## 1招标控制价
| 2019年度金坛区西岗中学行政楼外墙改造工程（安装） |  |  | 工程
招标控制价
招标控制价(小写): | 60688.92 元
(大写): | 陆万零陆佰捌拾捌元玖角贰分
招 标 人: | 常州市金坛区西岗中学 | 工 程 造 价咨 询 人: | 江苏信达建设工程咨询有限公司
| (单位盖章) |  | (单位资质专用章)
法定代表人 或其授权人: |  | 法定代表人: 或其授权人: | 王月美
| (签字或盖章) |  | (签字或盖章)
编制人: | 徐月 | 复 核 人: | 董国家
| (造价人员签字盖专用章) |  | (造价工程师签字盖专用章)
编制时间： |  | 复核时间:

## 2单位工程招标控制价汇总表
单位工程招标控制价汇总表
工程名称：2019年度金坛区西岗中学行政楼外墙改造工程（安装）
序号 | 汇总内容 | 金额(元) | 其中:暂估价（元）
序号 | 汇总内容 | 金额 | 暂估价
1 | 分部分项工程 | 47920.22
1.1 | 人工费 | 15216.95
1.2 | 材料费 | 24201.47
1.3 | 施工机具使用费 | 285.35
1.4 | 企业管理费 | 6085.21
1.5 | 利润 | 2131.40
2 | 措施项目 | 2230.64
2.1 | 单价措施项目 | 520.68
2.2 | 总价措施项目 | 1709.96
2.2.1 | 其中：安全文明施工措施费 | 973.66
3 | 其他项目 | 4000.00
3.1 | 其中：暂列金额 | 4000.00
3.2 | 其中：专业工程暂估价 | 0.00
3.3 | 其中：计日工 | 0.00
3.4 | 其中：总承包服务费 | 0.00
4 | 规费 | 1527.05
5 | 税金 | 5011.01
6 | 合计=1+2+3+4-除税甲供材料和除税甲供设备费/1.01+5 | 60688.92 | 0

## 3分部分项和单价措施项目清单与计价表
分部分项工程和单价措施项目清单与计价表
工程名称：2019年度金坛区西岗中学行政楼外墙改造工程（安装）
序号 | 项目编码 | 项目名称 | 项目特征描述 | 计量单位 | 工程 数量 | 金额(元)
[6 empty] | 综合 单价 | 合价 | 其中： 暂估价
序号 | 编号 | 名称 | 项目特征 | 单位 | 数量 | 综合单价 | 合价 | 暂估价
一) |  | 分部:综合楼安装改造工程（拆除） |  |  |  |  | 6131.30 | 0.00
1 | 031001006001 | 塑料管 | 1、名称:室内给水管热熔连接PPR20（拆除） | m | 14.5 | 7.13 | 103.39 | 0.00
2 | 031001001001 | 镀锌钢管 | 室外给排水、采暖管道 螺纹连接 热镀锌钢管 DN15（拆除） | m | 5.6 | 4.66 | 26.10 | 0.00
3 | 040804001001 | 配管 | 砖、混凝土结构明配 公称直径(50mm以内) 钢管（拆除） | m | 6.7 | 10.50 | 70.35 | 0.00
4 | 031001006002 | 塑料管 | 1、名称:室内排水塑料管胶水粘接 PVC50（拆除） | m | 7.5 | 9.93 | 74.48 | 0.00
5 | 031001006003 | 塑料管 | 1、名称:空调凝结水管、雨水管(零件粘接) 承插塑料雨水管 PVC110（拆除） | m | 80.8 | 7.19 | 580.95 | 0.00
6 | 030701003001 | 空调器 | 空调器安装 墙上式 外机拆除（含1、空调外机机架拆除；2、冷媒紫铜管及电源线；3、空调器的冷媒回收等) | 台 | 15 | 312.34 | 4685.10 | 0.00
7 | 080605005001 | 扬声器 | 壁挂音箱（拆除） | 个 | 2 | 27.21 | 54.42 | 0.00
8 | 030404036001 | 其他电器 | 电铃 拆除 | 个 | 1 | 14.40 | 14.40 | 0.00
9 | 030412007001 | 一般路灯 | 大马路弯灯 臂长1200mm 以下（拆除） | 套 | 1 | 35.22 | 35.22 | 0.00
10 | 030404017001 | 配电箱 | 成套配电箱（拆除） 悬挂嵌入式(半周长0.5m)(二层过道内) | 台 | 1 | 78.82 | 78.82 | 0.00
11 | 030404017002 | 配电箱 | 成套配电箱（拆除） 悬挂嵌入式(半周长1.0m)(一层北过道西侧) | 台 | 1 | 94.57 | 94.57 | 0.00
12 | 011613001001 | 灯具拆除 | 半圆球吸顶灯 拆除 | 套 | 15 | 11.31 | 169.65 | 0.00
13 | 040801029001 | 照明开关 | 扳式暗开关(单控) 单联 拆除 | 个 | 13 | 4.46 | 57.98 | 0.00
14 | 040801029002 | 照明开关 | 扳式暗开关(单控) 双联 拆除 | 个 | 1 | 4.66 | 4.66 | 0.00
15 | 031004004001 | 洗涤盆 | 单嘴 洗涤盆（拆除） | 组 | 3 | 25.22 | 75.66 | 0.00
16 | 031004014001 | 给、排水附(配)件 | 1、名称:水龙头安装 DN15（拆除） | 个 | 3 | 1.85 | 5.55 | 0.00
二) |  | 分部:综合楼安装改造工程（安装） |  |  |  |  | 41788.92 | 0.00
17 | 031001006004 | 塑料管 | 1、名称:室内给水管热熔连接PPR20*2.3 1.6MPa [含管件]、管道及管件安装、水压试验、管道消毒、清洗 | m | 27.1 | 22.88 | 620.05 | 0.00
18 | 031001006005 | 塑料管 | 1、名称:室内给水管热熔连接PPR25*2.8 1.6MPa [含管件]、管道及管件安装、水压试验、管道消毒、清洗 | m | 6.5 | 27.38 | 177.97 | 0.00
19 | 031001006006 | 塑料管 | 1、名称:室内排水塑料管胶水粘接 PVC50*2.0、管件及管卡安装、灌水试验 | m | 4.1 | 33.03 | 135.42 | 0.00
20 | 031001006007 | 塑料管 | 1、名称:空调凝结水管、雨水管(零件粘接) 承插塑料雨水管 PVC50 | m | 3.5 | 20.57 | 72.00 | 0.00
21 | 031001006008 | 塑料管 | 1、名称:空调凝结水管、雨水管(零件粘接) 承插塑料雨水管 PVC110 | m | 81.5 | 41.26 | 3362.69 | 0.00
22 | 031004014002 | 给、排水附(配)件 | 塑料雨水斗 PVC100 | 个 | 10 | 20.00 | 200.00 | 0.00
23 | 031004014003 | 给、排水附(配)件 | 1、名称:水龙头安装 DN15 | 个 | 4 | 29.05 | 116.20 | 0.00
24 | 031004014004 | 给、排水附(配)件 | 1、名称:不锈钢地漏 DN50 | 个 | 2 | 58.48 | 116.96 | 0.00
25 | 031004004002 | 洗涤盆 | 单嘴 304不锈钢洗涤盆 单槽 | 组 | 4 | 553.07 | 2212.28 | 0.00
26 | 031003001001 | 螺纹阀门 | 1、名称:安装 PP-R25阀门 | 个 | 2 | 54.22 | 108.44 | 0.00
27 | 030412007002 | 一般路灯 | 墙上安装大马路弯灯 臂长1200mm 1*100W LED光源 | 套 | 1 | 1149.15 | 1149.15 | 0.00
28 | 030412004001 | 装饰灯 | 半圆球吸顶灯 LED光源 灯罩直径(300mm以内) | 套 | 16 | 191.14 | 3058.24 | 0.00
29 | 030404034001 | 照明开关 | 扳式暗开关(单控) 单联 | 个 | 14 | 22.07 | 308.98 | 0.00
30 | 030404034002 | 照明开关 | 扳式暗开关(单控) 双联 | 个 | 1 | 24.67 | 24.67 | 0.00
31 | 080605005002 | 扬声器 | 壁挂音箱安装（利用原设备，主材不计） | 个 | 2 | 28.39 | 56.78 | 0.00
32 | 030701003002 | 空调器 | 空调器安装 墙上式 外机安装 （利用原设备，主材不计）（含1、空调外机机架；2、冷媒紫铜管及电源线；3、空调器的冷媒补充等) | 台 | 15 | 283.95 | 4259.25 | 0.00
33 | 030404017003 | 配电箱 | 成套配电箱安装 悬挂嵌入式(半周长0.5m)(二层过道内) | 台 | 1 | 507.47 | 507.47 | 0.00
34 | 030404017004 | 配电箱 | 成套配电箱安装 悬挂嵌入式(半周长1.0m)(一层北过道西侧) | 台 | 1 | 673.55 | 673.55 | 0.00
35 | 030411006001 | 接线盒 | 1、名称:暗装 接线盒(塑料) | 个 | 1 | 6.27 | 6.27 | 0.00
36 | 030411006002 | 接线盒 | 1、名称:暗装 开关盒(塑料) | 个 | 1 | 6.39 | 6.39 | 0.00
37 | 030411001001 | 配管 | 1、名称:砖混凝土结构暗配刚性阻燃管敷设 , 2、材质:PVC管 , 3、规格:Φ20 | m | 18 | 11.34 | 204.12 | 0.00
38 | 030411001002 | 配管 | 1、名称:砖混凝土结构明配刚性阻燃管敷设 , 2、材质:PVC管 , 3、规格:Φ20 | m | 6.5 | 13.61 | 88.47 | 0.00
39 | 040804001002 | 配管 | 304不锈钢穿线管敷设 明配 公称直径 DN50*1.2（西侧二路主电源专用） | m | 8.4 | 124.49 | 1045.72 | 0.00
40 | 030411004001 | 配线 | 1、配线形式:管内穿线 , 2、导线型号、材质、规格:BV2.5mm2 | m | 98.5 | 3.01 | 296.49 | 0.00
41 | 030411004002 | 配线 | 线槽配线 导线截面 BV-2.5mm2 绝缘导线 | m | 126.4 | 2.67 | 337.49 | 0.00
42 | 030411004003 | 配线 | 线槽配线 导线截面 BV-6mm2 绝缘导线 | m | 118.5 | 4.83 | 572.36 | 0.00
43 | 030411004004 | 配线 | 线槽配线 导线截面 BV-10mm2 绝缘导线 | m | 88.6 | 7.64 | 676.90 | 0.00
44 | 030411002001 | 线槽 | 铝合金槽式线槽(100mm*50mm)（原外墙强电电源线缆专用） | m | 54.2 | 75.47 | 4090.47 | 0.00
45 | 030411002002 | 线槽 | 铝合金槽式线槽(50mm*50mm)（原外墙弱电线缆专用） | m | 49.5 | 50.92 | 2520.54 | 0.00
46 | 030411003001 | 桥架 | 钢制槽式桥架(宽+高100mm*50mm)（原内走道强电电源线缆专用） | m | 74 | 61.12 | 4522.88 | 0.00
47 | 030411003002 | 桥架 | 钢制槽式桥架(宽+高100mm*50mm)（原内走道弱电线缆专用） | m | 74 | 61.12 | 4522.88 | 0.00
48 | 030413001001 | 铁构件 | 1、名称:桥架支架制安,手工除微锈后刷防锈漆二道调和漆二道； 2、材质:镀锌丝杆、角铁 | kg | 105.8 | 19.40 | 2052.52 | 0.00
49 | 03B001 | 补充清单项目 | 原外墙、内走道强电电源线缆拆装整理及原线缆成品保护等费用） | 工日 | 8 | 170.94 | 1367.52 | 0.00
50 | 03B002 | 补充清单项目 | 原外墙、内走道弱电线缆拆装整理及原线缆成品保护等费用） | 工日 | 8 | 170.94 | 1367.52 | 0.00
51 | 030413002001 | 凿（压）槽 | 配管砖墙刨沟 公称直径(32mm) | m | 19.5 | 14.44 | 281.58 | 0.00
52 | 030413002002 | 凿（压）槽 | 配管砖墙刨沟 公称直径(50mm) | m | 3.6 | 19.69 | 70.88 | 0.00
53 | 030413003001 | 打洞（孔) | 1、名称:过墙砖墙打孔(50mm以内) | 个 | 4 | 26.76 | 107.04 | 0.00
54 | 030413003002 | 打洞（孔) | 1、名称:过墙砖墙打孔(100mm以内) | 个 | 2 | 25.04 | 50.08 | 0.00
55 | 030413003003 | 打洞（孔) | 1、名称:配电箱暗敷砖墙打孔洞 | 个 | 2 | 53.29 | 106.58 | 0.00
56 | 030413003004 | 打洞（孔） | 混凝土墙、楼板打孔 孔径(50mm以内) | 个 | 2 | 35.71 | 71.42 | 0.00
57 | 030413003005 | 打洞（孔） | 混凝土墙、楼板打孔 孔径(100mm以内) | 个 | 2 | 41.18 | 82.36 | 0.00
58 | 010101003001 | 挖沟槽土方 | 1、名称:管道沟人工挖填土 | m3 | 3.4 | 53.04 | 180.34 | 0.00
|  | 分部分项合计 |  |  |  |  | 47920.22 | 0.00
59 | 031301017001 | 脚手架搭拆 |  | 项 | 1 | 520.68 | 520.68 | 0.00
|  | 单价措施合计 |  |  |  |  | 520.68 | 0.00

## 4总价措施项目清单与计价表
总价措施项目清单与计价表
工程名称：2019年度金坛区西岗中学行政楼外墙改造工程（安装）
序号 | 项目编码 | 项目名称 | 计算基础 | 费率(%) | 金额(元)
序号 | 编号 | 项目名称 | 计算基础 | 费率 | 金额
1 | 031302001001 | 安全文明施工 | [2]+[3]+[4] | 100 | 973.66
2 |  | 安全文明施工基本费 | 分部分项综合费用+单价措施项目综合费用-除税工程设备费 | 1.5 | 726.61
3 |  | 安全文明施工省级标化增加费:一星级 | 分部分项综合费用+单价措施项目综合费用-除税工程设备费 | 0.3 | 145.32
4 |  | 扬尘污染防治增加费 | 分部分项综合费用+单价措施项目综合费用-工程设备费 | 0.21 | 101.73
5 | 031302002001 | 夜间施工增加 | 分部分项综合费用+单价措施项目综合费用-除税工程设备费 | 0.08 | 38.75
6 | 031302003001 | 非夜间施工增加 | 分部分项综合费用+单价措施项目综合费用-除税工程设备费 | 0 | 0.00
7 | 031302004001 | 二次搬运 | 分部分项综合费用+单价措施项目综合费用-除税工程设备费 | 0 | 0.00
8 | 031302005001 | 冬雨季施工增加 | 分部分项综合费用+单价措施项目综合费用-除税工程设备费 | 0.09 | 43.60
9 | 031302006001 | 已完工程及设备保护 | 分部分项综合费用+单价措施项目综合费用-除税工程设备费 | 0.05 | 24.22
10 | 031302008001 | 临时设施 | 分部分项综合费用+单价措施项目综合费用-除税工程设备费 | 1.3 | 629.73
11 | 031302009001 | 赶工措施 | 分部分项综合费用+单价措施项目综合费用-除税工程设备费 | 0 | 0.00
12 | 031302010001 | 工程按质论价:合格工程 | 分部分项综合费用+单价措施项目综合费用-除税工程设备费 | 0 | 0.00
13 | 031302011001 | 住宅分户验收 | 分部分项综合费用+单价措施项目综合费用-除税工程设备费-分部:地下室 | 0 | 0.00
14 | 031302012001 | 地上、地下设施、建筑物的临时保护设施 | 分部分项综合费用+单价措施项目综合费用-除税工程设备费 | 0 | 0.00
15 | 031302013001 | 特殊条件下施工增加费 | 分部分项综合费用+单价措施项目综合费用-工程设备费 | 0 | 0.00
16 |  | 合计 | [2]~[15] | 100 | 1709.96

## 5其他项目清单与计价汇总表
其他项目清单与计价汇总表
工程名称：2019年度金坛区西岗中学行政楼外墙改造工程（安装）
序号 | 项目名称 | 金额(元) | 备注
编号 | 项目名称 | 金额 | 备注
1 | 暂列金额 | 4000.00
2 | 暂估价 | 0.00
2.1 | 材料（工程设备）暂估价 | 0.00
2.2 | 专业工程暂估价 | 0.00
3 | 计日工 | 0.00
4 | 总承包服务费 | 0.00
| 合计 | 4000.00

## 6暂列金额明细表
暂 列 金 额 明 细 表
工程名称：2019年度金坛区西岗中学行政楼外墙改造工程（安装）
序号 | 项目名称 | 计量单位 | 暂定金额(元) | 备注
编号 | 项目名称 | 计量单位 | 金额 | 备注
1 | 暂列金额(0.4万元) | 项 | 4000.00
2 | 政策性调整和材料价格风险 | 项 | 0.00
3 | 其他 | 项 | 0.00
| 合计 |  | 4000.00

## 7规费、税金项目计价表
规费、税金项目计价表
工程名称：2019年度金坛区西岗中学行政楼外墙改造工程（安装）
序号 | 项目名称 | 计算基础 | 计算基数 | 计算费率(%) | 金额(元)
编号 | 项目名称 | 计算基础 | 计算基础数值 | 费率 | 金额
1 | 规费 | [ 1.1 ]~[ 1.4 ] | 1527.05 | 100 | 1527.05
1.1 | 社会保险费 | 分部分项综合费用+措施项目合计+其他项目合计-除税工程设备费 | 54150.86 | 2.4 | 1299.62
1.2 | 住房公积金 | 分部分项综合费用+措施项目合计+其他项目合计-除税工程设备费 | 54150.86 | 0.42 | 227.43
1.3 | 环境保护税 | 分部分项综合费用+措施项目合计+其他项目合计-除税工程设备费 | 54150.86 | 0 | 0.00
1.4 | 其他规费 | 分部分项综合费用+措施项目合计+其他项目合计-除税工程设备费 | 54150.86 | 0 | 0.00
2 | 税金 | 分部分项综合费用+措施项目合计+其他项目合计+[ 1 ]-除税甲供材料费和除税甲供设备费/1.01 | 55677.91 | 9 | 5011.01
3 | 合计 | [ 1 ]+[ 2 ] | 6538.06 | 100 | 6538.06

## 8工料机汇总表
工 料 机 汇 总 表
工程名称：2019年度金坛区西岗中学行政楼外墙改造工程（安装）
序号 | 编号 | 项目名称 | 规格型号及特殊要求 | 单位 | 单价（元） | 数量 | 合价（元） | 备注
序号Xh | 编号Bh | 名称mc | 规格Gg | 单位dw | 单价Dj | 数量Sl | 合价Z1 | 备注BZ
人工
1 | 00010203 | 一类工 |  | 工日 | 93 | 14.909 | 1386.54
2 | 00010303 | 二类工 |  | 工日 | 89 | 131.718 | 11722.9
3 | 00010401 | 三类工 |  | 工日 | 84 | 1.394 | 117.1
4 | 00010403 | 三类工 |  | 工日 | 84 | 2.54 | 213.36
5 | R0000 | 原外墙、内走道强电电源线缆拆装整理及原成品保护等费用） |  | 工日 | 111 | 16 | 1776
|  | 合计 |  |  |  |  | 15215.9
材料
6 | 01030106 | 钢丝 φ1.6 |  | kg | 6 | 0.089 | 0.53
7 | 01130141 | 扁钢 ＜-59 |  | kg | 3.94 | 0.246 | 0.97
8 | 01130141 | 扁钢 | <-59 | kg | 3.94 | 11.263 | 44.38
9 | 01293501 | 钢垫板 |  | kg | 3.77 | 0.3 | 1.13
10 | 01630402 | 铈钨棒 |  | g | 0.33 | 0.454 | 0.15
11 | 02010106 | 橡胶板 | δ1~15 | kg | 7.72 | 0.086 | 0.66
12 | 02010506 | 石棉橡胶板 | 低压 δ0.8~6 | kg | 5.57 | 0.858 | 4.78
13 | 02270106 | 白布 |  | m | 3.43 | 0.399 | 1.37
14 | 02270131 | 破布 |  | kg | 6 | 0.516 | 3.1
15 | 02290103 | 线麻 |  | kg | 10.29 | 0.046 | 0.47
16 | 03031209 | 自攻螺钉 | M4*40 | 十个 | 0.25 | 9.776 | 2.44
17 | 03031212 | 自攻螺钉 | M4*65 | 十个 | 0.27 | 2.163 | 0.58
18 | 03050510 | 精制带母镀锌螺栓 | M8*30 | 套 | 0.58 | 264.285 | 153.29
19 | 03050516 | 精制带母镀锌螺栓 | M10*75 | 套 | 0.67 | 1.233 | 0.83
20 | 03050573 | 精制带母镀锌螺栓 M6～12×12～50 |  | 套 | 0.33 | 2.132 | 0.7
21 | 03050573 | 精制带母镀锌螺栓 | M6~12*12~50 | 套 | 0.33 | 50.04 | 16.51
22 | 03050635 | 精制带母镀锌螺栓 | 带2个垫圈 M12*14~75 | 套 | 3.57 | 2.04 | 7.28
23 | 03050654 | 精制带母镀锌螺栓 | M10*100内2平1弹垫 | 套 | 1.1 | 56.609 | 62.27
24 | 03052906 | 精制沉头螺栓 | M10*20 | 套 | 0.6 | 2.04 | 1.22
25 | 03053521 | 镀锌半圆头螺栓 | M2~5*15~50 | 套 | 0.09 | 45.72 | 4.11
26 | 03057113 | 伞形螺栓 | M6~8*150 | 套 | 0.34 | 32.64 | 11.1
27 | 03070107 | 膨胀螺栓 | M6 | 套 | 0.43 | 4.08 | 1.75
28 | 03070133 | 膨胀螺栓 M12×200 |  | 套 | 3 | 1.123 | 3.37
29 | 03070133 | 膨胀螺栓 | M12*200 | 套 | 3 | 0.959 | 2.88
30 | 03070141 | 膨胀螺栓 | M16*200 | 套 | 2.74 | 35.208 | 96.47
31 | 03070807 | 塑料膨胀管 | φ8*50 | 十个 | 0.86 | 2.184 | 1.88
32 | 03210206 | 砂轮片 | φ100 | 片 | 1.29 | 0.202 | 0.26
33 | 03210211 | 砂轮片 | φ400 | 片 | 11.58 | 0.351 | 4.06
34 | 03270104 | 铁砂布 2# |  | 张 | 0.86 | 0.287 | 0.25
35 | 03270104 | 铁砂布 | 2# | 张 | 0.86 | 14.11 | 12.13
36 | 03270202 | 砂纸 |  | 张 | 0.94 | 10.14 | 9.53
37 | 03410206 | 电焊条 J422 φ3.2 |  | kg | 3.77 | 0.008 | 0.03
38 | 03410206 | 电焊条 | J422 φ3.2 | kg | 3.77 | 2.689 | 10.14
39 | 03410207 | 电焊条 | J422 φ4 | kg | 3.73 | 0.114 | 0.43
40 | 03411302 | 焊锡 |  | kg | 36.87 | 0.197 | 7.26
41 | 03430205 | 不锈钢焊丝 | 1Cr18Ni9Ti | kg | 38.59 | 0.084 | 3.24
42 | 03430511 | 铜气焊丝 |  | kg | 34.3 | 0.045 | 1.54
43 | 03430900 | 焊锡丝 |  | kg | 42.88 | 0.12 | 5.15
44 | 03450404 | 焊锡膏 瓶装50g |  | kg | 51.45 | 0.01 | 0.51
45 | 03570225 | 镀锌铁丝 13#～17# |  | kg | 5.15 | 0.021 | 0.11
46 | 03570225 | 镀锌铁丝 | 13#~17# | kg | 5.15 | 1.183 | 6.09
47 | 03570237 | 镀锌铁丝 | 22# | kg | 4.72 | 0.191 | 0.9
48 | 03633106 | 冲击钻头 | φ6~12 | 根 | 2.57 | 0.146 | 0.38
49 | 03652404 | 金刚石锯片 | φ114*1.8 | 片 | 17.15 | 0.121 | 2.08
50 | 03652421 | 锯条 |  | 根 | 0.19 | 0.245 | 0.05
51 | 03652422 | 钢锯条 |  | 根 | 0.21 | 36.284 | 7.62
52 | 03652906 | 钢丝刷子 |  | 把 | 1.54 | 0.032 | 0.05
53 | 04010611 | 水泥 32.5级 |  | kg | 0.92 | 1.2 | 1.1
54 | 04010611 | 水泥 | 32.5级 | kg | 0.92 | 33.469 | 30.79
55 | 04030102 | 黄砂 |  | m3 | 123.86 | 0.056 | 6.94
56 | 04030107 | 中砂 |  | t | 193.22 | 0.052 | 10.05
57 | 11030305 | 醇酸防锈漆 | C53-1 | kg | 10.99 | 1.577 | 17.33
58 | 11030306 | 酚醛防锈漆 |  | kg | 10.99 | 1.48 | 16.27
59 | 11111703 | 酚醛磁漆 |  | kg | 12.86 | 0.01 | 0.13
60 | 11112504 | 无光调和漆 |  | kg | 12.86 | 1.278 | 16.44
61 | 11112524 | 厚漆 |  | kg | 8.58 | 0.192 | 1.65
62 | 11452114 | 松香水 |  | kg | 4.72 | 0.381 | 1.8
63 | 11590504 | 聚氯乙烯热熔密封胶 |  | kg | 10.72 | 1.877 | 20.12
64 | 11590914 | 硅酮密封胶 |  | L | 68.6 | 0.4 | 27.44
65 | 11593504 | 油灰 |  | kg | 1.29 | 0.6 | 0.77
66 | 12010103 | 汽油 |  | kg | 8.83 | 1.677 | 14.81
67 | 12030106 | 溶剂汽油 |  | kg | 7.89 | 0.411 | 3.24
68 | 12050311 | 机油 |  | kg | 7.72 | 0.104 | 0.8
69 | 12060317 | 清油 |  | kg | 13.72 | 0.457 | 6.27
70 | 12070109 | 电力复合脂 |  | kg | 17.15 | 0.82 | 14.06
71 | 12300378 | 硼砂 |  | kg | 6.69 | 0.009 | 0.06
72 | 12310308 | 丙酮 |  | kg | 5.15 | 2.82 | 14.52
73 | 12310331 | 漂白粉 |  | kg | 3.43 | 0.03 | 0.1
74 | 12370305 | 氧气 |  | m3 | 2.83 | 0.231 | 0.65
75 | 12370310 | 氩气 |  | m3 | 7.81 | 0.227 | 1.77
76 | 12370335 | 乙炔气 |  | kg | 15.44 | 0.087 | 1.34
77 | 12413542 | 胶合剂 |  | kg | 8.56 | 0.021 | 0.18
78 | 12430344 | 自粘橡胶带 | 20mm*5m | 卷 | 12.43 | 0.2 | 2.49
79 | 12430365 | 塑料胶布带 25mm×10m |  | 卷 | 3.14 | 0.246 | 0.77
80 | 14010323 | 焊接钢管 DN50 |  | m | 20.14 | 0.2 | 4.03
81 | 14312502 | 塑料软管 |  | kg | 15.78 | 0.28 | 4.42
82 | 15021106 | 镀锌活接头 | DN20 | 个 | 4.7 | 2.02 | 9.49
83 | 15023141 | 镀锌锁紧螺母 M15～20×3 |  | 个 | 0.12 | 2.225 | 0.27
84 | 15023141 | 镀锌锁紧螺母 | M15~20*3 | 个 | 0.12 | 1.03 | 0.12
85 | 15150306 | 伸缩接头 | FSE20 | 个 | 0.69 | 0.137 | 0.09
86 | 15271912 | 管接头 | FST20 | 个 | 0.25 | 3.602 | 0.9
87 | 15370106 | 管卡 | FCL20 | 个 | 0.39 | 4.095 | 1.6
88 | 15370336 | 镀锌管卡(钢管用) | DN15 | 个 | 1.37 | 19.6 | 26.85
89 | 15370341 | 镀锌管卡(钢管用) | DN50 | 个 | 1.72 | 5.88 | 10.11
90 | 15430305 | 透气帽(铅丝球) DN50 |  | 个 | 1.66 | 0.107 | 0.18
91 | 19110103 | 管子托钩 DN15 |  | 个 | 1.01 | 35.257 | 35.61
92 | 19110104 | 管子托钩 DN20 |  | 个 | 1.14 | 7.417 | 8.46
93 | 22610703 | 弯灯抱箍 |  | 副 | 6.47 | 1.05 | 6.79
94 | 24010135 | 羊角熔断器 | 5A | 个 | 1.72 | 1.03 | 1.77
95 | 24090705 | 鼓形绝缘子 | G38 | 个 | 0.26 | 2.091 | 0.54
96 | 25010307 | 裸铜线 | 6mm2 | kg | 56.42 | 0.17 | 9.59
97 | 25010309 | 裸铜线 | 10mm2 | kg | 56.42 | 0.2 | 11.28
98 | 25030103 | BV铜芯聚氯乙烯绝缘线 | 450V/750V1.5mm2 | m | 0.97 | 16.136 | 15.65
99 | 25030511 | BVR铜芯聚氯乙烯绝缘软线 | 450V/750V10mm2 | m | 6.03 | 50.445 | 304.18
100 | 26064105 | 塑料护口(钢管用) dn15 |  | 个 | 0.1 | 2.225 | 0.22
101 | 26064105 | 塑料护口(钢管用) | dn15 | 个 | 0.1 | 1.03 | 0.1
102 | 26065704 | 塑料管直角弯头 | FBN20 | 个 | 1.58 | 0.137 | 0.22
103 | 26065911 | 管码 | FSA20 | 个 | 0.6 | 5.46 | 3.28
104 | 26070906 | T形接头 | FTE20 | 个 | 2.68 | 0.205 | 0.55
105 | 26090506 | 钢接线端子 | DT-6mm2 | 个 | 1.72 | 2.03 | 3.49
106 | 26090507 | 铜接线端子 | DT-10mm2 | 个 | 2.43 | 2.03 | 4.93
107 | 26090508 | 铜接线端子 | DT-16mm2 | 个 | 3.33 | 264.285 | 880.07
108 | 31110301 | 棉纱头 |  | kg | 5.57 | 11.425 | 63.64
109 | 31130106 | 其它材料费 |  | 元 | 0.86 | 96.279 | 82.8
110 | 31150101 | 水 |  | m3 | 4.57 | 3.924 | 17.93
111 | 31150301 | 电 |  | kW?¡èh | 0.76 | 28.641 | 21.77
112 | 31170104 | 标志牌 | 塑料扁形 | 个 | 0.16 | 20.01 | 3.2
113 | 80010106 | 水泥砂浆 M10 |  | m3 | 0 | 0.032 | 0
|  | 合计 |  |  |  |  | 2242.05
主材
114 | 01090172.1 | 圆钢 φ10～14 |  | kg | 3.828 | 8.464 | 32.4
115 | 01130143.1 | 扁钢 -30×4～50×5 |  | kg | 3.828 | 23.276 | 89.1
116 | 01210101.1 | 角钢 |  | kg | 3.948 | 79.35 | 313.27
117 | 05230134 | 圆木台 275～350 |  | 块 | 0 | 16.8 | 0
118 | 14010305 | 砖、混凝土结构明配 公称直径(50mm以内) 钢管（拆除） |  | m | 0 | 3.451 | 0
119 | 14030313.1 | 热镀锌钢管 | DN15（拆除） | m | 0 | 2.842 | 0
120 | 14040103 | 304不锈钢穿线管敷设 明配 公称直径 DN50*1.2 |  | m | 89.3 | 8.4 | 750.12
121 | 14043505160336933205 | 成套配电箱安装 悬挂嵌入式(半周长0.5m)(二层过道内) |  | 台 | 320 | 1 | 320
122 | 14130703 | 紫铜管安装 |  | m | 0 | 68.83 | 0
123 | 14130703 | 紫铜管拆除 管径10mm以下 |  | m | 0 | 53.53 | 0
124 | 14130703 | 紫铜管拆除 管径14mm以下 |  | m | 0 | 54.06 | 0
125 | 14310377 | 承插塑料雨水管 PVC50 |  | m | 6.29 | 3.444 | 21.66
126 | 14310377 | 排水塑料管 PVC50 |  | m | 6.29 | 3.965 | 24.94
127 | 14310377 | 室内排水塑料管胶水粘接 PVC50（拆除） |  | m | 0 | 3.626 | 0
128 | 14310379 | 承插塑料雨水管 PVC110（拆除） |  | m | 0 | 38.42 | 0
129 | 14310379 | 塑料雨水管 PVC110 |  | m | 19.66 | 77.507 | 1523.79
130 | 14311503 | 室内给水管PPR20*2.3 [含管件] |  | m | 6.15 | 27.642 | 170
131 | 14311503 | 室内给水管PPR25*2.8 [含管件] |  | m | 10.56 | 6.63 | 70.01
132 | 14311503 | 室内给水管热熔连接PPR20（拆除） |  | m | 0 | 7.395 | 0
133 | 15230307 | 承插塑料排水管件 dn50 |  | 个 | 5.45 | 5.28 | 28.78
134 | 15230309 | 承插塑料排水管件 dn110 |  | 个 | 12.97 | 31.378 | 406.97
135 | 16310104 | 安装 PP-R25阀门 |  | 个 | 35 | 2.02 | 70.7
136 | 18130101 | 304不锈钢洗涤盆 单槽 |  | 只 | 450 | 4.04 | 1818
137 | 18130101 | 单嘴 洗涤盆（拆除） |  | 只 | 0 | 1.515 | 0
138 | 18410301 | 水龙头 DN15 |  | 个 | 25 | 4.04 | 101
139 | 18410301 | 水龙头安装 DN15（拆除） |  | 个 | 0 | 1.515 | 0
140 | 18410301 | 水嘴 |  | 个 | 25 | 4.04 | 101
141 | 18430101 | 排水栓 |  | 套 | 15 | 4.04 | 60.6
142 | 18430305 | 不锈钢地漏 DN50 |  | 个 | 35 | 2 | 70
143 | 18719584001921273460 | 成套配电箱安装 悬挂嵌入式(半周长1.0m)(一层北过道西侧) |  | 台 | 450 | 1 | 450
144 | 21590321 | 仪表接头 |  | 套 | 0 | 34.36 | 0
145 | 22470111 | 半圆球吸顶灯 LED光源 灯罩直径(300mm以内) |  | 套 | 165 | 16.16 | 2666.4
146 | 22470111 | 半圆球吸顶灯 拆除 |  | 套 | 0 | 7.575 | 0
147 | 22470111 | 大马路弯灯 臂长1200mm 以下（拆除） |  | 套 | 0 | 0.505 | 0
148 | 22470111 | 墙上安装大马路弯灯 臂长1200mm 1*100W LED光源 |  | 套 | 1050 | 1.01 | 1060.5
149 | 23150105 | 电铃 拆除 |  | 套 | 0 | 0.5 | 0
150 | 23230131 | 扳式暗开关(单控) 单联 |  | 只 | 12.5 | 14.28 | 178.5
151 | 23230131 | 扳式暗开关(单控) 单联 拆除 |  | 只 | 0 | 6.63 | 0
152 | 23230131 | 扳式暗开关(单控) 双联 |  | 只 | 14.5 | 1.02 | 14.79
153 | 23230131 | 扳式暗开关(单控) 双联 拆除 |  | 只 | 0 | 0.51 | 0
154 | 25430311 | 铜芯线 BV2.5mm2 |  | m | 1.55 | 114.26 | 177.1
155 | 25430311 | 线槽配线 导线截面 BV-10mm2 绝缘导线 |  | m | 5.91 | 90.372 | 534.1
156 | 25430311 | 线槽配线 导线截面 BV-2.5mm2 绝缘导线 |  | m | 1.55 | 128.928 | 199.84
157 | 25430311 | 线槽配线 导线截面 BV-6mm2 绝缘导线 |  | m | 3.44 | 120.87 | 415.79
158 | 26012501 | 钢制槽式桥架(宽+高100mm*50mm) |  | m | 34.56 | 148.74 | 5140.45
159 | 26012501 | 铝合金槽式桥架 宽+高 100mm*50mm |  | m | 55.48 | 54.471 | 3022.05
160 | 26012501 | 铝合金槽式桥架 宽+高 50mm*50mm |  | m | 37.5 | 49.748 | 1865.55
161 | 26020312 | 钢制槽式盖板 宽+高150mm以下 |  | m | 0 | 148.74 | 0
162 | 26020312 | 铝合金槽式盖板 宽+高 100mm以下 |  | m | 0 | 49.748 | 0
163 | 26020312 | 铝合金槽式盖板 宽+高 200mm以下 |  | m | 0 | 54.471 | 0
164 | 26060121 | 刚性阻燃管 PVC20 |  | m | 2.2 | 26.95 | 59.29
165 | 26110101 | 接线盒(塑料) |  | 只 | 1.05 | 1.02 | 1.07
166 | 26110101 | 开关盒 |  | 只 | 1.05 | 1.02 | 1.07
167 | 50030101 | 空调器 墙上式 重量(0.2t以内) |  | 台 | 0 | 15 | 0
168 | 50030101 | 空调器安装 墙上式 (外机拆除) |  | 台 | 0 | 15 | 0
169 | CZ | 塑料雨水斗 PVC100 |  | 个 | 20 | 10 | 200
|  | 合计 |  |  |  |  | 21958.84
机械
170 | 31130537 | 其他机械费 |  | 元 | 0.89 | 89.66 | 79.8
171 | 98050107 | 数字万用表 PF-56 |  | 台班 | 3.29 | 0.18 | 0.59
172 | 99070904 | 载货汽车 | 装载质量2.5t | 台班 | 366.71 | 0.035 | 12.83
173 | 99070909 | 载货汽车 | 装载质量8t | 台班 | 531.42 | 0.118 | 62.71
174 | 99090507 | 汽车式起重机 | 提升质量16t | 台班 | 963.27 | 0.002 | 1.93
175 | 99190705 | 立式钻床 钻孔直径25mm |  | 台班 | 132.33 | 0.004 | 0.53
176 | 99190705 | 立式钻床 | 钻孔直径25mm | 台班 | 132.33 | 0.086 | 11.38
177 | 99190715 | 台式钻床 | 钻孔直径16mm | 台班 | 130.45 | 0.006 | 0.78
178 | 99191705 | 管子切断机 | 直径60mm | 台班 | 14.79 | 0.051 | 0.75
179 | 99191731 | 联合冲剪机 | 板厚16mm | 台班 | 186.51 | 0.065 | 12.12
180 | 99192305 | 电锤 | 功率520W | 台班 | 7.6 | 0.21 | 1.6
181 | 99192721 | 液压弯管机 | 弯管直径60mm | 台班 | 162.86 | 0.033 | 5.37
182 | 99194537 | 台式砂轮机 | 砂轮直径250mm | 台班 | 13.23 | 0.279 | 3.69
183 | 99230123 | 砂轮切割机 | Φ400 | 台班 | 20.14 | 0.036 | 0.73
184 | 99230140 | 台式砂轮机 | Φ100 | 台班 | 13.23 | 0.083 | 1.1
185 | 99250303 | 交流弧焊机 | 容量21kVA | 台班 | 56.34 | 0.97 | 54.65
186 | 99250365 | 氩弧焊机 | 电流500A | 台班 | 96.82 | 0.155 | 15.01
187 | 99250905 | 热熔焊接机 SH-63 |  | 台班 | 13.38 | 0.134 | 1.79
188 | 99270913 | 电焊条烘干箱 | 容积60cm×50cm×75cm | 台班 | 22.25 | 0.015 | 0.33
189 | 99433306 | 电动空气压缩机 | 排气量0.6m3/min | 台班 | 156.16 | 0.112 | 17.49
|  | 合计 |  |  |  |  | 285.18
|  | 总计 |  |  |  |  | 39701.97