## 1招标控制价
| 2019年度金坛区西岗小学水路改造工程（土建） |  |  | 工程
招标控制价
招标控制价(小写): | 54394.66 元
(大写): | 伍万肆仟叁佰玖拾肆元陆角陆分
招 标 人: | 常州市金坛区西岗小学 | 工 程 造 价咨 询 人: | 江苏信达建设工程咨询有限公司
| (单位盖章) |  | (单位资质专用章)
法定代表人 或其授权人: |  | 法定代表人: 或其授权人: | 王月美
| (签字或盖章) |  | (签字或盖章)
编制人: | 徐月 | 复 核 人: | 董国家
| (造价人员签字盖专用章) |  | (造价工程师签字盖专用章)
编制时间： |  | 复核时间:

## 2单位工程招标控制价汇总表
单位工程招标控制价汇总表
工程名称：2019年度金坛区西岗小学水路改造工程（土建）
序号 | 汇总内容 | 金额(元) | 其中:暂估价（元）
序号 | 汇总内容 | 金额 | 暂估价
1 | 分部分项工程 | 42076.64
1.1 | 人工费 | 12731.29
1.2 | 材料费 | 21819.82
1.3 | 施工机具使用费 | 1944.69
1.4 | 企业管理费 | 3817.99
1.5 | 利润 | 1762.88
2 | 措施项目 | 1691.48
2.1 | 单价措施项目 | 0.00
2.2 | 总价措施项目 | 1691.48
2.2.1 | 其中：安全文明施工措施费 | 719.51
3 | 其他项目 | 4000.00
3.1 | 其中：暂列金额 | 4000.00
3.2 | 其中：专业工程暂估价 | 0.00
3.3 | 其中：计日工 | 0.00
3.4 | 其中：总承包服务费 | 0.00
4 | 规费 | 2135.24
5 | 税金 | 4491.30
6 | 合计=1+2+3+4-除税甲供材料和除税甲供设备费/1.01+5 | 54394.66 | 0

## 3分部分项和单价措施项目清单与计价表
分部分项工程和单价措施项目清单与计价表
工程名称：2019年度金坛区西岗小学水路改造工程（土建）
序号 | 项目编码 | 项目名称 | 项目特征描述 | 计量单位 | 工程 数量 | 金额(元)
[6 empty] | 综合 单价 | 合价 | 其中： 暂估价
序号 | 编号 | 名称 | 项目特征 | 单位 | 数量 | 综合单价 | 合价 | 暂估价
一) |  | 安装工程管沟拆除、恢复及砖砌井 |  |  |  |  | 42076.64 | 0.00
1 | 010101004001 | 挖基坑土方 | 挖基坑土方,三类土,土方堆放于基坑边 | m3 | 24.67 | 77.70 | 1916.86 | 0.00
2 | 010103001001 | 回填方 | 基坑土方回填,夯实回填，就地取土 | m3 | 17.12 | 36.89 | 631.56 | 0.00
3 | 01B001 | 补充清单项目 | 余土外运，弃置点及相关费用自行考虑 | m3 | 7.55 | 80.00 | 604.00 | 0.00
4 | 01B002 | 补充清单项目 | 锯缝,场地锯缝机锯缝 | m | 536 | 13.36 | 7160.96 | 0.00
5 | 041001001001 | 拆除路面 | 拆除无筋砼地面，垃圾外运，弃置点及相关费用自行考虑 | m3 | 20.1 | 257.00 | 5165.70 | 0.00
6 | 011601001001 | 砖砌体拆除 | 拆除砖砌体台阶,垃圾清理、外运、弃置点及相关费用自行考虑，按台阶水平投影面积计 | m2 | 0.75 | 107.93 | 80.95 | 0.00
7 | 010501001001 | 垫层 | 地面夯实，5cm厚碎石垫层 | m3 | 6.7 | 379.04 | 2539.57 | 0.00
8 | 010507002001 | 室外地坪 | 室外地面，15cm厚C25非泵送砼面层,含模板，锯缝、养生 | m2 | 134 | 100.70 | 13493.80 | 0.00
9 | 010507004001 | 台阶 | 恢复砖砌台阶、MU10混凝土实心砖，M7.5水泥砂浆砌筑,1：水泥砂浆粉刷台阶，按台阶水平投影面积计 | m2 | 0.75 | 332.96 | 249.72 | 0.00
10 | 010401011001 | 砖检查井 | 垫层,10cm厚C15砼垫层(非泵送),含模板安、拆 | m3 | 1.07 | 564.62 | 604.14 | 0.00
11 | 010401011002 | 砖检查井 | 砖砌检查井,MU10混凝土实心砖，M7.5水泥砂浆砌筑井 | m3 | 3.66 | 678.13 | 2481.96 | 0.00
12 | 010401011003 | 砖检查井 | 井内侧粉刷,20厚1:2水泥砂浆粉刷井内侧 | m2 | 24.2 | 34.53 | 835.63 | 0.00
13 | 010401011004 | 砖检查井 | 检查井砼框、盖板安装,600*600 | 套 | 10 | 181.03 | 1810.30 | 0.00
14 | 010401011005 | 砖检查井 | 检查井砼框、盖板安装,700*700 | 套 | 12 | 211.33 | 2535.96 | 0.00
15 | 010401012001 | 零星砌砖 | 楼梯间底部增加水池隔墙、墙厚12cm,MU10混凝土实心砖，M7.5水泥砂浆砌筑 | m3 | 0.44 | 780.45 | 343.40 | 0.00
16 | 011206002001 | 块料零星项目 | 水池隔墙贴砖,10厚1:3水泥砂浆打底，专业粘结剂粘贴300*600瓷砖,白水泥擦缝，颜色及样式需经甲方认可 | m2 | 7.3 | 222.21 | 1622.13 | 0.00
|  | 分部分项合计 |  |  |  |  | 42076.64 | 0.00

## 4总价措施项目清单与计价表
总价措施项目清单与计价表
工程名称：2019年度金坛区西岗小学水路改造工程（土建）
序号 | 项目编码 | 项目名称 | 计算基础 | 费率(%) | 金额(元)
序号 | 编号 | 项目名称 | 计算基础 | 费率 | 金额
1 | 011707001001 | 安全文明施工 | [2]+[3]+[4] | 100 | 719.51
2 |  | 安全文明施工基本费 | 分部分项综合费用+单价措施项目综合费用-除税工程设备费 | 1.5 | 631.15
3 |  | 安全文明施工省级标化增加费:一星级 | 分部分项综合费用+单价措施项目综合费用-除税工程设备费 | 0 | 0.00
4 |  | 扬尘污染防治增加费 | 分部分项综合费用+单价措施项目综合费用-工程设备费 | 0.21 | 88.36
5 | 011707002001 | 夜间施工 | 分部分项综合费用+单价措施项目综合费用-除税工程设备费 | 0.08 | 33.66
6 | 011707003001 | 非夜间施工照明 | 分部分项综合费用+单价措施项目综合费用-除税工程设备费 | 0 | 0.00
7 | 011707004001 | 二次搬运 | 分部分项综合费用+单价措施项目综合费用-除税工程设备费 | 0 | 0.00
8 | 011707005001 | 冬雨季施工 | 分部分项综合费用+单价措施项目综合费用-除税工程设备费 | 0.18 | 75.74
9 | 011707006001 | 地上、地下设施、建筑物的临时保护设施 | 分部分项综合费用+单价措施项目综合费用-除税工程设备费 | 0 | 0.00
10 | 011707007001 | 已完工程及设备保护 | 分部分项综合费用+单价措施项目综合费用-除税工程设备费 | 0.05 | 21.04
11 | 011707008001 | 临时设施 | 分部分项综合费用+单价措施项目综合费用-除税工程设备费 | 2 | 841.53
12 | 011707009001 | 赶工措施 | 分部分项综合费用+单价措施项目综合费用-除税工程设备费 | 0 | 0.00
13 | 011707010001 | 工程按质论价:市优工程 | 分部分项综合费用+单价措施项目综合费用-除税工程设备费 | 0 | 0.00
14 | 011707011001 | 住宅分户验收 | 分部分项综合费用+单价措施项目综合费用-除税工程设备费-分部:地下室 | 0 | 0.00
15 | 011707012001 | 特殊条件下施工增加费 | 分部分项综合费用+单价措施项目综合费用-工程设备费 | 0 | 0.00
16 |  | 合计 | [2]~[15] | 100 | 1691.48

## 5其他项目清单与计价汇总表
其他项目清单与计价汇总表
工程名称：2019年度金坛区西岗小学水路改造工程（土建）
序号 | 项目名称 | 金额(元) | 备注
编号 | 项目名称 | 金额 | 备注
1 | 暂列金额 | 4000.00
2 | 暂估价 | 0.00
2.1 | 材料（工程设备）暂估价 | 0.00
2.2 | 专业工程暂估价 | 0.00
3 | 计日工 | 0.00
4 | 总承包服务费 | 0.00
| 合计 | 4000.00

## 6暂列金额明细表
暂 列 金 额 明 细 表
工程名称：2019年度金坛区西岗小学水路改造工程（土建）
序号 | 项目名称 | 计量单位 | 暂定金额(元) | 备注
编号 | 项目名称 | 计量单位 | 金额 | 备注
1 | 工程量清单中工程量偏差和设计变更 | 项 | 4000.00
2 | 政策性调整和材料价格风险 | 项 | 0.00
3 | 其他 | 项 | 0.00
| 合计 |  | 4000.00

## 7规费、税金项目计价表
规费、税金项目计价表
工程名称：2019年度金坛区西岗小学水路改造工程（土建）
序号 | 项目名称 | 计算基础 | 计算基数 | 计算费率(%) | 金额(元)
编号 | 项目名称 | 计算基础 | 计算基础数值 | 费率 | 金额
1 | 规费 | [ 1.1 ]~[ 1.4 ] | 2135.24 | 100 | 2135.24
1.1 | 社会保险费 | 分部分项综合费用+措施项目合计+其他项目合计-除税工程设备费 | 47768.12 | 3.8 | 1815.19
1.2 | 住房公积金 | 分部分项综合费用+措施项目合计+其他项目合计-除税工程设备费 | 47768.12 | 0.67 | 320.05
1.3 | 环境保护税 | 分部分项综合费用+措施项目合计+其他项目合计-除税工程设备费 | 47768.12 | 0 | 0.00
1.4 | 其他规费 | 分部分项综合费用+措施项目合计+其他项目合计-除税工程设备费 | 47768.12 | 0 | 0.00
2 | 税金 | 分部分项综合费用+措施项目合计+其他项目合计+[ 1 ]-除税甲供材料费和除税甲供设备费/1.01 | 49903.36 | 9 | 4491.30
3 | 合计 | [ 1 ]+[ 2 ] | 6626.54 | 100 | 6626.54

## 8工料机汇总表
工 料 机 汇 总 表
工程名称：2019年度金坛区西岗小学水路改造工程（土建）
序号 | 编号 | 项目名称 | 规格型号及特殊要求 | 单位 | 单价（元） | 数量 | 合价（元） | 备注
序号Xh | 编号Bh | 名称mc | 规格Gg | 单位dw | 单价Dj | 数量Sl | 合价Z1 | 备注BZ
人工
1 | 00010202 | 一类工 装饰工程 |  | 工日 | 103 | 4.723 | 486.47
2 | 00010301 | 二类工 建筑工程 |  | 工日 | 99 | 41.274 | 4086.13
3 | 00010304 | 二类工 |  | 工日 | 99 | 1.085 | 107.42
4 | 00010401 | 三类工 建筑工程 |  | 工日 | 92 | 6.134 | 564.33
5 | 00011001 | 综合人工(修缮土建) |  | 工日 | 92 | 81.371 | 7486.13
|  | 合计 |  |  |  |  | 12730.48
材料
6 | 0101020201 | 中砂 |  | t | 193.22 | 0.302 | 58.35
7 | 0102010301 | 碎石 | 5-16mm | t | 137.73 | 0.844 | 116.24
8 | 0102010304 | 碎石 | 5-40mm | t | 142.69 | 11.611 | 1656.77
9 | 0201010101 | MU10混凝土实心砖 |  | 百块 | 67 | 2.451 | 164.22
10 | 0201010101 | 混凝土实心砖 | 200?¨¢90?¨¢50 MU10 | 百块 | 67 | 1.733 | 116.11
11 | 02090101 | 塑料薄膜 |  | m2 | 0.69 | 88.44 | 61.02
12 | 0301010102 | 水泥 | 32.5 级 | kg | 0.471 | 50.093 | 23.59
13 | 0303010202 | 商品混凝土 | C15 (非泵送) | m3 | 429.62 | 1.113 | 478.17
14 | 0304912002 | M5水泥砂浆 |  | m3 | 0 | 0.072 | 0
15 | 0304912003 | M7.5水泥砂浆 |  | m3 | 0 | 0.093 | 0
16 | 0304913003 | 1:2水泥砂浆 |  | m3 | 0 | 0.024 | 0
17 | 03510701 | 铁钉 |  | kg | 8.63 | 1.34 | 11.56
18 | 03652403 | 合金钢切割锯片 |  | 片 | 58.31 | 0.023 | 1.34
19 | 04010611 | 复合硅酸盐水泥 | 32.5级 | kg | 0.471 | 274.98 | 129.52
20 | 04010611 | 水泥 | 32.5级 | kg | 0.471 | 492.075 | 231.77
21 | 04030107 | 中砂 |  | t | 193.22 | 2.55 | 492.71
22 | 04132701 | 混凝土实心砖 | 200?¨¢90?¨¢50 MU10 | 百块 | 67 | 19.544 | 1309.45
23 | 0508200302 | 钢锯片 |  | 片 | 325.87 | 3.484 | 1135.33
24 | 0608011401 | 草袋子 | 1?¨¢0.7m | ㎡ | 1.23 | 0.282 | 0.35
25 | 0612070102 | 水 |  | m3 | 3.98 | 0.718 | 2.86
26 | 06612141 | 墙面砖 | 300*600 | m2 | 100 | 7.665 | 766.5
27 | 12410163 | 干粉型粘结剂 |  | kg | 4.29 | 30.66 | 131.53
28 | 12413518 | 901胶 |  | kg | 2.35 | 0.061 | 0.14
29 | 31110301 | 棉纱头 |  | kg | 5.57 | 0.08 | 0.45
30 | 31130106 | 其他材料费 |  | 元 | 0.86 | 5.344 | 4.6
31 | 31150101 | 水 |  | m3 | 4.57 | 20.022 | 91.5
32 | 32090101 | 周转木材 |  | m3 | 2073.08 | 0.027 | 55.97
33 | 33011124 | 成品砼检查井框盖 | 600*600 | 套 | 130 | 10.1 | 1313
34 | 33011124 | 成品砼检查井框盖 | 700*700 | 套 | 160 | 12.12 | 1939.2
35 | 80010105 | 水泥砂浆 | M7.5 | m3 | 0 | 0.834 | 0
36 | 80010123 | 水泥砂浆 | 1:2 | m3 | 0 | 0.736 | 0
37 | 80010125 | 水泥砂浆 | 1:3 | m3 | 0 | 0.08 | 0
38 | 80110313 | 901胶素水泥浆 |  | m3 | 0 | 0.003 | 0
39 | 80212116 | 预拌混凝土(非泵送型) | C25 | m3 | 455.85 | 20.301 | 9254.21
40 | 变量 | 其它材料费 |  | ％ | 1 | 0.174 | 0.17
|  | 合计 |  |  |  |  | 19546.63
主材
41 | CD | 拆除地面砼垃圾外运 |  | m3 | 80 | 20.1 | 1608
42 | CD | 清理、垃圾外运 |  | m3 | 80 | 0.75 | 60
43 | CD | 余土外运，弃置点及相关费用自行考虑 |  | m3 | 80 | 7.55 | 604
|  | 合计 |  |  |  |  | 2272
机械
44 | 99050503 | 灰浆搅拌机 拌筒容量200L |  | 台班 | 140.95 | 0.298 | 42
45 | 99052108 | 混凝土振捣器 平板式 |  | 台班 | 13.41 | 1.474 | 19.77
46 | 99071903 | 机动翻斗车 装载质量1t |  | 台班 | 200.63 | 1.581 | 317.2
47 | 99130511 | 夯实机(电动) 夯击能力20～62N·m |  | 台班 | 21.65 | 1.319 | 28.56
48 | 99230127 | 石料切割机 |  | 台班 | 12.72 | 0.092 | 1.17
49 | J01068 | 夯实机(电动)夯击能力20-62Nm |  | 台班 | 21.65 | 0.281 | 6.08
50 | J06016 | 灰浆搅拌机200L |  | 台班 | 140.95 | 0.039 | 5.5
51 | J13132 | 锯缝机XHQI-83-III割缝机 |  | 台班 | 158.6 | 9.594 | 1521.61
52 | J15003 | 砼震动器平板式 |  | 台班 | 13.6 | 0.086 | 1.17
|  | 合计 |  |  |  |  | 1943.06
|  | 总计 |  |  |  |  | 36492.17