## 1招标控制价
| 2019年度金坛区西岗小学餐厅厨房改造工程 （土建） |  |  | 工程
招标控制价
招标控制价(小写): | 371425.97 元
(大写): | 叁拾柒万壹仟肆佰贰拾伍元玖角柒分
招 标 人: | 常州市金坛区西岗小学 | 工 程 造 价咨 询 人: | 江苏信达建设工程咨询有限公司
| (单位盖章) |  | (单位资质专用章)
法定代表人 或其授权人: |  | 法定代表人: 或其授权人: | 王月美
| (签字或盖章) |  | (签字或盖章)
编制人: | 徐月 | 复 核 人: | 董国家
| (造价人员签字盖专用章) |  | (造价工程师签字盖专用章)
编制时间： |  | 复核时间:

## 2单位工程招标控制价汇总表
单位工程招标控制价汇总表
工程名称：2019年度金坛区西岗小学餐厅厨房改造工程 （土建）
序号 | 汇总内容 | 金额(元) | 其中:暂估价（元）
序号 | 汇总内容 | 金额 | 暂估价
1 | 分部分项工程 | 289153.00
1.1 | 人工费 | 64546.13
1.2 | 材料费 | 198421.02
1.3 | 施工机具使用费 | 1194.75
1.4 | 企业管理费 | 17098.00
1.5 | 利润 | 7893.12
2 | 措施项目 | 12024.63
2.1 | 单价措施项目 | 385.20
2.2 | 总价措施项目 | 11639.43
2.2.1 | 其中：安全文明施工措施费 | 4951.10
3 | 其他项目 | 25000.00
3.1 | 其中：暂列金额 | 25000.00
3.2 | 其中：专业工程暂估价 | 0.00
3.3 | 其中：计日工 | 0.00
3.4 | 其中：总承包服务费 | 0.00
4 | 规费 | 14580.14
5 | 税金 | 30668.20
6 | 合计=1+2+3+4-除税甲供材料和除税甲供设备费/1.01+5 | 371425.97 | 0

## 3分部分项和单价措施项目清单与计价表
分部分项工程和单价措施项目清单与计价表
工程名称：2019年度金坛区西岗小学餐厅厨房改造工程 （土建）
序号 | 项目编码 | 项目名称 | 项目特征描述 | 计量单位 | 工程 数量 | 金额(元)
[6 empty] | 综合 单价 | 合价 | 其中： 暂估价
序号 | 编号 | 名称 | 项目特征 | 单位 | 数量 | 综合单价 | 合价 | 暂估价
一) |  | 学生餐厅改造 |  |  |  |  | 106950.13 | 0.00
1 | 011609002001 | 隔断隔墙拆除 | 原轻钢龙骨纸面石膏板隔墙拆除，垃圾清理、外运、弃置点及相关费用自行考虑 | m2 | 44.3 | 20.19 | 894.42 | 0.00
2 | 011610001001 | 木门窗拆除 | 单扇木门拆除，垃圾外运及弃置点自行考虑 | 樘 | 1 | 55.95 | 55.95 | 0.00
3 | 011605002001 | 立面块料拆除 | 墙面瓷砖铲除至砖墙面,基层清理干净并刷浆，水泥砂浆修补，垃圾外运及弃置点自行考虑，范围以学校控制、现场签证为准。 | m2 | 111.36 | 25.61 | 2851.93 | 0.00
4 | 011606003001 | 天棚面龙骨及饰面拆除 | 天棚原石膏板吊顶拆除,垃圾外运，弃置点及相关费用自行考虑 | m2 | 47.36 | 11.79 | 558.37 | 0.00
5 | 011606001001 | 楼地面龙骨及饰面拆除 | 复合地板拆除,垃圾外运，弃置点及相关费用自行考虑 | m2 | 47.36 | 12.52 | 592.95 | 0.00
6 | 011601001001 | 砖砌体拆除 | 窗户底部原部分墙体拆除，垃圾外运及弃置点自行考虑，范围以学校控制、现场签证为准。 | m3 | 0.91 | 166.43 | 151.45 | 0.00
7 | 011608002001 | 铲除涂料面 | 学生餐厅内墙面铲涂料层及腻子层，铲除高度至吊顶高度，基层清理干净并磨光、滚胶，垃圾外运、弃置点及相关费用自行考虑 | m2 | 71.56 | 6.45 | 461.56 | 0.00
8 | 011610002001 | 金属门窗拆除 | 原外墙铝合金窗拆除（包括墙面连接件拆除），达到新做窗户要求，垃圾外运、弃置点及相关费用自行考虑 | 樘 | 10 | 49.51 | 495.10 | 0.00
9 | 011602001001 | 混凝土构件拆除 | 拆除餐厅排水沟砼预制盖板，垃圾外运,弃置点及相关费用自行考虑 | m3 | 0.54 | 1085.41 | 586.12 | 0.00
10 | 010807001001 | 金属（塑钢）窗 | 828系列铝合金中空玻璃推拉窗（5+12A+5），304不锈钢连接件,含窗框处修补、刷涂料,安装满足规范要求,具体颜色、样式由甲方确定。 | m2 | 84 | 360.00 | 30240.00 | 0.00
11 | 011302001001 | 吊顶天棚 | Φ8mm镀锌螺杆吊筋H＝500mm | m2 | 289.28 | 3.03 | 876.52 | 0.00
12 | 011302001002 | 吊顶天棚 | Φ8mm镀锌螺杆吊筋增(减)10mm | m2 | 289.28 | 1.95 | 564.10 | 0.00
13 | 011302001003 | 吊顶天棚 | 60轻钢龙骨吊顶(不上人型)@300*600简单 | m2 | 289.28 | 54.09 | 15647.16 | 0.00
14 | 011302001004 | 吊顶天棚 | 双层9.5厚纸面石膏板简单吊顶 | m2 | 289.28 | 65.71 | 19008.59 | 0.00
15 | 011406003001 | 满刮腻子 | 学生餐厅天棚面批耐水腻子两遍 | m2 | 289.28 | 13.23 | 3827.17 | 0.00
16 | 011406003002 | 满刮腻子 | 学生餐厅内墙面满批耐水腻子两遍 | m2 | 71.56 | 12.37 | 885.20 | 0.00
17 | 011407001001 | 墙面喷刷涂料 | 学生餐厅内墙面刷内墙乳胶漆两遍 | m2 | 71.56 | 9.36 | 669.80 | 0.00
18 | 011204003001 | 块料墙面 | 12厚1:3水泥砂浆打底，专业粘结剂粘贴300*600瓷砖,白水泥擦缝，颜色及样式需经甲方认可（实际抹灰厚度不同不调整） | m2 | 84.96 | 212.00 | 18011.52 | 0.00
19 | 011406001001 | 抹灰面油漆 | 简单吊顶油漆：纸面石膏板板缝间采用粘帖纸带嵌缝膏进行嵌缝处理纸、板面钉眼封点防锈漆，刷乳胶漆两遍 | m2 | 289.28 | 18.53 | 5360.36 | 0.00
20 | 011304002002 | 送风口、回风口 | 天棚石膏板面开格式灯孔 | 个 | 10 | 14.27 | 142.70 | 0.00
21 | 010103001001 | 回填方 | 餐厅内排水沟回填建筑垃圾,压实回填，找平、夯实 | m3 | 7.23 | 73.80 | 533.57 | 0.00
22 | 010501001001 | 垫层 | 餐厅排水沟垫层，10cm厚C15砼垫层（非泵送）,含模板、养生 | m3 | 1.81 | 542.22 | 981.42 | 0.00
23 | 011102001001 | 石材楼地面 | 餐厅排水沟处地面贴20mm厚火烧板花岗岩（毛面），与原水磨石地面颜色接近,，3cm厚1:3干硬性水泥砂浆粘贴,具体样式甲方定 | m2 | 18.08 | 196.58 | 3554.17 | 0.00
二) |  | 食堂操作间改造 |  |  |  |  | 151829.71 | 0.00
24 | 011601001002 | 砖砌体拆除 | 原部分砖砌墙体拆除，垃圾外运及弃置点自行考虑，范围以学校控制、现场签证为准。 | m3 | 6.46 | 166.43 | 1075.14 | 0.00
25 | 011602001002 | 混凝土构件拆除 | 拆除厨房间砼预制板碗柜、操作台，垃圾外运、弃置点及相关费用自行考虑 | m3 | 2.19 | 387.25 | 848.08 | 0.00
26 | 011604002001 | 立面抹灰层拆除 | 原部分墙面粉刷层铲除至原砖墙面，基层清理干净并刷浆，垃圾外运、弃置点及相关费用自行考虑 | m2 | 66.44 | 16.43 | 1091.61 | 0.00
27 | 011605002002 | 立面块料拆除 | 原墙面瓷砖铲除至原砖墙面，基层清理干净并刷浆，垃圾外运、弃置点及相关费用自行考虑，范围以学校控制、现场签证为准。 | m2 | 115.6 | 25.61 | 2960.52 | 0.00
28 | 011606003002 | 天棚面龙骨及饰面拆除 | 原食堂塑料扣板吊顶拆除，垃圾外运、弃置点及相关费用自行考虑 | m2 | 13.2 | 13.33 | 175.96 | 0.00
29 | 011605001001 | 平面块料拆除 | 拆除地面地砖及砂浆结合层，垃圾外运,弃置点及相关费用自行考虑 | m2 | 96.96 | 38.92 | 3773.68 | 0.00
30 | 011609002002 | 隔断隔墙拆除 | 原烹饪区铝合金玻璃隔断拆除，垃圾外运、弃置点及相关费用自行考虑 | m2 | 40.06 | 16.99 | 680.62 | 0.00
31 | 01B001 | 补充清单项目 | 厨房间门改窗,墙厚24cm 窗宽1m内 | 樘 | 1 | 258.66 | 258.66 | 0.00
32 | 011610002002 | 金属门窗拆除 | 拆除铝合金推拉门,垃圾外运、弃置点及相关费用自行考虑 | 樘 | 1 | 59.33 | 59.33 | 0.00
33 | 011610002003 | 金属门窗拆除 | 拆除铝合金平开门,垃圾外运、弃置点及相关费用自行考虑 | 樘 | 1 | 54.51 | 54.51 | 0.00
34 | 011610001002 | 木门窗拆除 | 原厨房间单扇木门拆除，垃圾外运、弃置点及相关费用自行考虑，范围以学校控制、现场签证为准。 | 樘 | 5 | 55.95 | 279.75 | 0.00
35 | 011610002004 | 金属门窗拆除 | 厨房间外墙原铝合金窗拆除（包括墙面连接件拆除），达到新做窗户要求，垃圾外运、弃置点及相关费用自行考虑 | 樘 | 3 | 49.51 | 148.53 | 0.00
36 | 01B002 | 补充清单项目 | 厨房间一砖厚外墙开窗洞，洞口尺寸:0.9*0.8m，拆除垃圾外运、弃置点及相关费用自行考虑，根据洞口面积计算 | m2 | 0.72 | 181.54 | 130.71 | 0.00
37 | 01B003 | 补充清单项目 | 拆除厨房外原钢结构雨篷，清理、拆除的垃圾外运，弃置点及相关费用自行考虑，按拆除水平投影面积计算 | m2 | 6.8 | 17.86 | 121.45 | 0.00
38 | 010401003001 | 实心砖墙 | 厨房间半砖墙砌筑,高度1.2m,MU10混凝土实心砖，M7.5水泥砂浆砌筑 | m3 | 4.48 | 713.14 | 3194.87 | 0.00
39 | 010401003002 | 实心砖墙 | 砖砌墙一砖墙,MU10混凝土实心砖，M7.5水泥砂浆砌筑 | m3 | 3.13 | 679.18 | 2125.83 | 0.00
40 | 011204003002 | 块料墙面 | 12厚1:3水泥砂浆打底，专业粘结剂粘贴300*600瓷砖,贴至吊顶高,白水泥擦缝，颜色及样式需经甲方认可（实际抹灰厚度不同不调整） | m2 | 241.5 | 212.00 | 51198.00 | 0.00
41 | 011210002001 | 金属隔断 | 828系列铝合金隔断,5mm厚单玻玻璃,型材厚度不小于1.4mm，304不锈钢连接件，安装满足规范要求,具体颜色、做法由甲方定 | m2 | 63.81 | 230.00 | 14676.30 | 0.00
42 | 010802001001 | 金属门 | 304不锈钢半玻平开门规格：900*2600单扇平开门，龙骨采用45*75*1.2横、竖龙骨,15*30*1.0不锈钢管企口，上部6厚钢化玻璃封面，下部双面焊1.0厚不锈钢板，304不锈钢连接件,含不锈钢锁具、拉手，具体做法由甲方确定 | m2 | 14.04 | 600.00 | 8424.00 | 0.00
43 | 011302001005 | 吊顶天棚 | 300*300*0.6集成铝板顶与同品牌专用龙骨及配件固定（含同品牌配套专用龙骨、配件、角线、吊筋等所有辅材），与原吊顶一致 | m2 | 96.96 | 150.00 | 14544.00 | 0.00
44 | 011102003001 | 块料楼地面 | 300*300防滑地砖,干硬性水泥砂浆结合层（结合层兼作找坡层，最薄处30mm厚坡向地漏，投标人自行报价，结算时单价不作调整）,白水泥崁缝,地砖颜色及式样需将甲方认可。 | m2 | 96.96 | 168.60 | 16347.46 | 0.00
45 | 01B004 | 补充清单项目 | 304不锈钢排水沟制作、安装，不锈钢厚度1.0mm，不锈钢排水沟展开宽度0.8m，排水沟平均深0.3m，宽度0.2m，包括制作、运输、安装等全部工序,样式由甲方定，按延长米计算 | m | 29 | 220.00 | 6380.00 | 0.00
46 | 01B005 | 补充清单项目 | 304不锈钢方管制作盖板，盖板宽度0.3m,30*30*1.2mm不锈钢方管，短边方管间距2.5cm，带网孔，要求防鼠,包括制作、运输、安装等全部工序，样式由甲方定，按盖板延长米计算 | m | 29 | 240.00 | 6960.00 | 0.00
47 | 010802003001 | 钢质防火门 | 成品钢质乙级防火门安装(含门套安装)，五金安装，不锈钢铰链，闭门器,不锈钢插销，门洞尺寸根据现场确定,具体颜色及样式由甲方确定 | m2 | 7.02 | 650.00 | 4563.00 | 0.00
48 | 010807001002 | 金属（塑钢、断桥）窗 | 828系列铝合金推拉窗,5mm厚单玻玻璃,型材厚度不小于1.4mm，304不锈钢连接件，含窗框处修补、刷涂料，安装满足规范要求,样式由甲方确定 | m2 | 26.7 | 230.00 | 6141.00 | 0.00
49 | 010807001003 | 金属窗 | 304不锈钢防盗窗，304不锈钢连接件，内衬镀锌管,安装需满足规范要求,具体式样由甲方确定 | m2 | 10.22 | 220.00 | 2248.40 | 0.00
50 | 010807004001 | 金属纱窗 | 不锈钢纱窗制作,安装 | m2 | 2.2 | 100.00 | 220.00 | 0.00
51 | 011201001001 | 墙面一般抹灰 | 12厚1:3防水水泥砂浆打底，8厚1:2.5水泥砂浆抹面（压入耐碱玻纤网格布一道），内嵌塑料分隔条（实际抹灰厚度不同不调整） | m2 | 8.1 | 48.87 | 395.85 | 0.00
52 | 011407001002 | 墙面喷刷涂料 | 外墙面:外墙柔性耐水腻子2遍,外墙弹性涂料，一底两面，具体颜色与原外墙面一致 | m2 | 8.1 | 30.00 | 243.00 | 0.00
53 | 010604001001 | 钢梁 | 厨房处雨蓬,60*40*3热镀锌方管主梁,40*30*3热镀锌方管次梁,连接件为40*40*3热镀锌角铁，型钢为Q235B钢,焊条为E43系列焊条,采用化学螺栓与墙面固定连接，焊缝处增刷防锈漆一遍，富锌漆一遍,含制作、安装、运输等,具体做法符合规范及甲方要求 | t | 0.131 | 10924.59 | 1431.12 | 0.00
54 | 010901002001 | 型材屋面 | 厨房处雨蓬,1.0厚单层彩钢瓦(瓦楞板)屋面,自攻螺钉与钢梁固定连接,具体做法符合规范及甲方要求 | m2 | 13.8 | 78.14 | 1078.33 | 0.00
三) |  | 食堂外地面改造 |  |  |  |  | 10375.48 | 0.00
55 | 01B006 | 补充清单项目 | 锯缝,场地锯缝机锯缝 | m | 18 | 13.36 | 240.48 | 0.00
56 | 041001001001 | 拆除路面 | 食堂外场地无筋砼地面，垃圾外运，弃置点及相关费用自行考虑 | m3 | 7.2 | 257.00 | 1850.40 | 0.00
57 | 010101002001 | 挖一般土方 | 挖场地土方，装车外运，垃圾外运,弃置点及相关费用自行考虑 | m3 | 21.6 | 111.74 | 2413.58 | 0.00
58 | 010501001002 | 垫层 | 地面夯实，5cm厚碎石垫层 | m3 | 3.6 | 379.04 | 1364.54 | 0.00
59 | 010507002001 | 室外地坪 | 室外地面，10cm厚C25非泵送砼面层,含模板，锯缝、养生 | m2 | 72 | 62.59 | 4506.48 | 0.00
四) |  | 钢结构雨蓬 |  |  |  |  | 19997.68 | 0.00
60 | 041001001002 | 拆除路面 | 拆除砼道板砖，垃圾外运，弃置点及相关费用自行考虑 | m2 | 35 | 11.35 | 397.25 | 0.00
61 | 041001001003 | 拆除路面 | 拆除垫层,垃圾外运，弃置点及相关费用自行考虑 | m3 | 3.5 | 257.00 | 899.50 | 0.00
62 | 010401012001 | 零星砌砖 | 砖砌水池侧壁、水池脚、MU10混凝土实心砖，M7.5水泥砂浆砌筑 | m3 | 0.62 | 780.45 | 483.88 | 0.00
63 | 010505003001 | 平板 | 水池预制平板，C25预制砼平板（非泵送），制作、安装、钢筋另计，含模板安拆 | m3 | 0.48 | 1079.28 | 518.05 | 0.00
64 | 010515001001 | 现浇构件钢筋 | 钢筋种类、规格:Φ12mm以内三级钢筋 | t | 0.034 | 6411.90 | 218.00 | 0.00
65 | 010501001003 | 垫层 | 地面夯实，5cm厚碎石垫层 | m3 | 1.75 | 379.04 | 663.32 | 0.00
66 | 010507002002 | 室外地坪 | 地面，10cm厚C25非泵送砼面层,含模板，锯缝、养生 | m2 | 35 | 62.59 | 2190.65 | 0.00
67 | 010101004001 | 挖基坑土方 | 人工挖地坑土方，三类干土,垃圾外运，弃置点及相关费用自行考虑 | m3 | 0.18 | 157.70 | 28.39 | 0.00
68 | 010501006001 | 设备基础 | 立柱基础：C20混凝土浇筑（非泵送） | m3 | 0.18 | 592.93 | 106.73 | 0.00
69 | 010516002001 | 预埋铁件 | 200*200*10mm热镀锌预埋钢板用4根L=200φ16钢筋连接，焊条为E43系列焊条,焊点处增刷防锈漆，计算规则同2014计价定额 | t | 0.018 | 16067.20 | 289.21 | 0.00
70 | 010603003001 | 钢管柱 | DN100*4热镀锌圆钢管,高度2.6m,120*120*10柱顶镀锌钢托板,型钢为Q235B钢,焊条为E43系列焊条,焊缝处增刷防锈漆一遍，富锌漆一遍,含制作、安装、运输等,具体做法符合规范及甲方要求 | t | 0.103 | 10796.17 | 1112.01 | 0.00
71 | 010604001002 | 钢梁 | 50*30*3mm热镀锌方管梁,型钢为Q235B钢,焊条为E43系列焊条,采用化学螺栓与墙面固定连接，焊缝处增刷防锈漆一遍，富锌漆一遍,含制作、安装、运输等,具体做法符合规范及甲方要求 | t | 0.212 | 10876.42 | 2305.80 | 0.00
72 | 010901002002 | 型材屋面 | 1.0厚单层彩钢瓦(瓦楞板)屋面,自攻螺钉与钢梁固定连接,具体做法符合规范及甲方要求 | m2 | 29.7 | 78.14 | 2320.76 | 0.00
73 | 011604002002 | 立面抹灰层拆除 | 原部分墙面粉刷层铲除至原砖墙面，基层清理干净并刷浆，垃圾外运、弃置点及相关费用自行考虑 | m2 | 25 | 16.43 | 410.75 | 0.00
74 | 011204003003 | 块料墙面 | 12厚1:3水泥砂浆打底，专业粘结剂粘贴300*600瓷砖,白水泥擦缝，颜色及样式需经甲方认可（实际抹灰厚度不同不调整） | m2 | 25 | 212.00 | 5300.00 | 0.00
75 | 011206002001 | 块料零星项目 | 水池贴砖,10厚1:3水泥砂浆打底，专业粘结剂粘贴300*600瓷砖,白水泥擦缝，颜色及样式需经甲方认可 | m2 | 12.9 | 213.44 | 2753.38 | 0.00
|  | 分部分项合计 |  |  |  |  | 289153.00 | 0.00
一) | 01 | 脚手架 |  |  |  |  | 385.20 | 0.00
76 | 011701003001 | 里脚手架 | 砌墙脚手架，高在3.6m以内 | m2 | 6.48 | 2.07 | 13.41 | 0.00
77 | 011701003002 | 里脚手架 | 墙面、天棚面拆除、抹灰脚手架高度在3.6米以内 | m2 | 459 | 0.81 | 371.79 | 0.00
|  | 单价措施合计 |  |  |  |  | 385.20 | 0.00

## 4总价措施项目清单与计价表
总价措施项目清单与计价表
工程名称：2019年度金坛区西岗小学餐厅厨房改造工程 （土建）
序号 | 项目编码 | 项目名称 | 计算基础 | 费率(%) | 金额(元)
序号 | 编号 | 项目名称 | 计算基础 | 费率 | 金额
1 | 011707001001 | 安全文明施工 | [2]+[3]+[4] | 100 | 4951.10
2 |  | 安全文明施工基本费 | 分部分项综合费用+单价措施项目综合费用-除税工程设备费 | 1.5 | 4343.07
3 |  | 安全文明施工省级标化增加费:一星级 | 分部分项综合费用+单价措施项目综合费用-除税工程设备费 | 0 | 0.00
4 |  | 扬尘污染防治增加费 | 分部分项综合费用+单价措施项目综合费用-工程设备费 | 0.21 | 608.03
5 | 011707002001 | 夜间施工 | 分部分项综合费用+单价措施项目综合费用-除税工程设备费 | 0.08 | 231.63
6 | 011707003001 | 非夜间施工照明 | 分部分项综合费用+单价措施项目综合费用-除税工程设备费 | 0 | 0.00
7 | 011707004001 | 二次搬运 | 分部分项综合费用+单价措施项目综合费用-除税工程设备费 | 0 | 0.00
8 | 011707005001 | 冬雨季施工 | 分部分项综合费用+单价措施项目综合费用-除税工程设备费 | 0.18 | 521.17
9 | 011707006001 | 地上、地下设施、建筑物的临时保护设施 | 分部分项综合费用+单价措施项目综合费用-除税工程设备费 | 0 | 0.00
10 | 011707007001 | 已完工程及设备保护 | 分部分项综合费用+单价措施项目综合费用-除税工程设备费 | 0.05 | 144.77
11 | 011707008001 | 临时设施 | 分部分项综合费用+单价措施项目综合费用-除税工程设备费 | 2 | 5790.76
12 | 011707009001 | 赶工措施 | 分部分项综合费用+单价措施项目综合费用-除税工程设备费 | 0 | 0.00
13 | 011707010001 | 工程按质论价:市优工程 | 分部分项综合费用+单价措施项目综合费用-除税工程设备费 | 0 | 0.00
14 | 011707011001 | 住宅分户验收 | 分部分项综合费用+单价措施项目综合费用-除税工程设备费-分部:地下室 | 0 | 0.00
15 | 011707012001 | 特殊条件下施工增加费 | 分部分项综合费用+单价措施项目综合费用-工程设备费 | 0 | 0.00
16 |  | 合计 | [2]~[15] | 100 | 11639.43

## 5其他项目清单与计价汇总表
其他项目清单与计价汇总表
工程名称：2019年度金坛区西岗小学餐厅厨房改造工程 （土建）
序号 | 项目名称 | 金额(元) | 备注
编号 | 项目名称 | 金额 | 备注
1 | 暂列金额 | 25000.00
2 | 暂估价 | 0.00
2.1 | 材料（工程设备）暂估价 | 0.00
2.2 | 专业工程暂估价 | 0.00
3 | 计日工 | 0.00
4 | 总承包服务费 | 0.00
| 合计 | 25000.00

## 6暂列金额明细表
暂 列 金 额 明 细 表
工程名称：2019年度金坛区西岗小学餐厅厨房改造工程 （土建）
序号 | 项目名称 | 计量单位 | 暂定金额(元) | 备注
编号 | 项目名称 | 计量单位 | 金额 | 备注
1 | 工程量清单中工程量偏差和设计变更 | 项 | 25000.00
2 | 政策性调整和材料价格风险 | 项 | 0.00
3 | 其他 | 项 | 0.00
| 合计 |  | 25000.00

## 7规费、税金项目计价表
规费、税金项目计价表
工程名称：2019年度金坛区西岗小学餐厅厨房改造工程 （土建）
序号 | 项目名称 | 计算基础 | 计算基数 | 计算费率(%) | 金额(元)
编号 | 项目名称 | 计算基础 | 计算基础数值 | 费率 | 金额
1 | 规费 | [ 1.1 ]~[ 1.4 ] | 14580.14 | 100 | 14580.14
1.1 | 社会保险费 | 分部分项综合费用+措施项目合计+其他项目合计-除税工程设备费 | 326177.63 | 3.8 | 12394.75
1.2 | 住房公积金 | 分部分项综合费用+措施项目合计+其他项目合计-除税工程设备费 | 326177.63 | 0.67 | 2185.39
1.3 | 环境保护税 | 分部分项综合费用+措施项目合计+其他项目合计-除税工程设备费 | 326177.63 | 0 | 0.00
1.4 | 其他规费 | 分部分项综合费用+措施项目合计+其他项目合计-除税工程设备费 | 326177.63 | 0 | 0.00
2 | 税金 | 分部分项综合费用+措施项目合计+其他项目合计+[ 1 ]-除税甲供材料费和除税甲供设备费/1.01 | 340757.77 | 9 | 30668.20
3 | 合计 | [ 1 ]+[ 2 ] | 45248.34 | 100 | 45248.34

## 8工料机汇总表
工 料 机 汇 总 表
工程名称：2019年度金坛区西岗小学餐厅厨房改造工程 （土建）
序号 | 编号 | 项目名称 | 规格型号及特殊要求 | 单位 | 单价（元） | 数量 | 合价（元） | 备注
序号Xh | 编号Bh | 名称mc | 规格Gg | 单位dw | 单价Dj | 数量Sl | 合价Z1 | 备注BZ
人工
1 | 00010202 | 一类工 装饰工程 |  | 工日 | 103 | 419.287 | 43186.56
2 | 00010301 | 二类工 建筑工程 |  | 工日 | 99 | 11.802 | 1168.4
3 | 00010302 | 二类工 装饰工程 |  | 工日 | 99 | 5.165 | 511.34
4 | 00010304 | 二类工 |  | 工日 | 99 | 0.867 | 85.83
5 | 00010401 | 三类工 建筑工程 |  | 工日 | 92 | 10.635 | 978.42
6 | 00011001 | 综合人工(修缮土建) |  | 工日 | 92 | 202.88 | 18664.96
|  | 合计 |  |  |  |  | 64595.51
材料
7 | 0000000000 | 其他材料费 |  | 元 | 0.86 | 295.166 | 253.84
8 | 0000000003 | 场内运输费 |  | 元 | 0.86 | 13.33 | 11.46
9 | 0101020201 | 中砂 |  | t | 193.22 | 9.607 | 1856.26
10 | 0102010301 | 碎石 | 5-16mm | t | 137.73 | 0.675 | 92.97
11 | 0102010304 | 碎石 | 5-40mm | t | 142.69 | 9.272 | 1323.02
12 | 01050101 | 钢丝绳 |  | kg | 5.75 | 0.009 | 0.05
13 | 0105010201 | 石灰膏 |  | m3 | 396.35 | 0.027 | 10.7
14 | 0105060402 | 纸筋 |  | kg | 0.43 | 0.696 | 0.3
15 | 01270100 | DN100*4镀锌圆管 |  | t | 6233.2 | 0.108 | 673.19
16 | 01270100 | DN50*3.8镀锌圆管 |  | t | 6233.2 | 0.361 | 2250.19
17 | 01292306 | 1.0厚单层彩钢板 |  | m2 | 55 | 45.24 | 2488.2
18 | 01295507 | 固定支板 |  | 只 | 3 | 59.595 | 178.79
19 | 0201010101 | MU10混凝土实心砖 |  | 百块 | 67 | 47.508 | 3183.04
20 | 02090101 | 塑料薄膜 |  | m2 | 0.69 | 11.77 | 8.12
21 | 02270105 | 白布 |  | m2 | 3.43 | 0.078 | 0.27
22 | 02290301 | 麻绳 |  | kg | 5.75 | 0.012 | 0.07
23 | 02290401 | 麻袋 |  | 条 | 4.29 | 0.099 | 0.42
24 | 0299000241 | 同质地砖 | 300?¨¢300 | m2 | 90 | 99.481 | 8953.29
25 | 0301010102 | 水泥 | 32.5 级 | kg | 0.471 | 2411.279 | 1135.71
26 | 0301030100 | 白水泥 |  | kg | 0.92 | 9.696 | 8.92
27 | 0303010203 | 商品混凝土 | C20 (非泵送) | m3 | 443.22 | 0.184 | 81.55
28 | 0303010204 | 商品混凝土 | C25 (非泵送) | m3 | 455.85 | 11.404 | 5198.51
29 | 03031201 | 自攻螺钉 |  | 十个 | 0.51 | 9.135 | 4.66
30 | 03031206 | 自攻螺钉 | M4*15 | 十个 | 0.26 | 1996.032 | 518.97
31 | 0304912003 | M5混合砂浆 |  | m3 | 0 | 0.015 | 0
32 | 0304912003 | M7.5水泥砂浆 |  | m3 | 0 | 1.734 | 0
33 | 0304912006 | M5混合砂浆 |  | m3 | 0 | 0.07 | 0
34 | 0304913003 | 1:2水泥砂浆 |  | m3 | 0 | 0.021 | 0
35 | 0304913004 | 1:2.5水泥砂浆 |  | m3 | 0 | 0.072 | 0
36 | 0304913005 | 1:3水泥砂浆 |  | m3 | 0 | 0.106 | 0
37 | 0304913006 | 干硬性水泥砂浆 |  | m3 | 0 | 3.917 | 0
38 | 0304913018 | 1:1:6混合砂浆 |  | m3 | 0 | 0.03 | 0
39 | 0304913062 | 纸筋石灰浆 |  | m3 | 0 | 0.014 | 0
40 | 0304913075 | 素水泥浆 |  | m3 | 0 | 0.039 | 0
41 | 03070821 | 胀头、胀管 |  | 套 | 0.43 | 767.17 | 329.88
42 | 03110141 | 镀锌丝杆 |  | kg | 5.15 | 90.92 | 468.24
43 | 03270202 | 砂纸 |  | 张 | 0.94 | 4.335 | 4.07
44 | 03410205 | 电焊条 | J422 | kg | 7 | 9.776 | 68.43
45 | 03430421 | 碳钢埋弧焊丝 |  | kg | 7.72 | 11.289 | 87.15
46 | 03450200 | 焊剂 |  | kg | 3.43 | 4.348 | 14.91
47 | 03570216 | 镀锌铁丝 | 8# | kg | 11.47 | 0.87 | 9.98
48 | 03590100 | 垫铁 |  | kg | 4.12 | 5.118 | 21.09
49 | 03652403 | 合金钢切割锯片 |  | 片 | 58.31 | 0.117 | 6.82
50 | 04010611 | 水泥 | 32.5级 | kg | 0.471 | 2813.711 | 1325.26
51 | 04010701 | 白水泥 |  | kg | 0.92 | 79.352 | 73
52 | 04010701 | 耐水腻子 |  | kg | 3.11 | 445.998 | 1387.05
53 | 0402010806 | 普通成材 |  | m3 | 2073.08 | 0.009 | 18.66
54 | 04030107 | 中砂 |  | t | 193.22 | 8.643 | 1670
55 | 04050401 | 炉渣 |  | m3 | 0 | 0.47 | 0
56 | 0406010101 | 锯(木)屑 |  | m3 | 8.96 | 0.582 | 5.21
57 | 04090801 | 石膏粉 | 325目 | kg | 0.36 | 2.995 | 1.08
58 | 04135512 | 碎砖 |  | t | 0 | 11.93 | 0
59 | 04171533 | 彩钢堵头 |  | m | 9.43 | 4.915 | 46.35
60 | 0499000077 | 周转木材 |  | m3 | 2073.08 | 0.067 | 138.9
61 | 0501030001 | 镀锌角钢 |  | kg | 5.529 | 5.09 | 28.14
62 | 0501040003 | 圆钢(钢筋) |  | t | 4250.49 | 0.005 | 21.25
63 | 0501040003 | 圆钢(钢筋) | Φ12mm内 | t | 4178.09 | 0.035 | 146.23
64 | 0501060100 | 镀锌钢板(综合) |  | t | 5410 | 0.009 | 48.69
65 | 0507030101 | 电焊条 |  | kg | 7 | 1.284 | 8.99
66 | 0508030000 | 螺栓 |  | kg | 5.24 | 0.954 | 5
67 | 0508091502 | 铁钉 |  | kg | 7.48 | 3.627 | 27.13
68 | 0508130204 | 镀锌铁丝 | 22# | kg | 13.23 | 0.252 | 3.33
69 | 0508200301 | 合金钢切割锯片 |  | 片 | 58.31 | 0.301 | 17.55
70 | 0508200302 | 钢锯片 |  | 片 | 325.87 | 0.117 | 38.13
71 | 0510010102 | 定型钢模板 |  | kg | 5.15 | 0.301 | 1.55
72 | 0510020201 | 工具式金属脚手 |  | kg | 4.62 | 7.853 | 36.28
73 | 05250502 | 锯(木)屑 |  | m3 | 47.17 | 0.108 | 5.09
74 | 06010102 | 平板玻璃 | 3mm | m2 | 20.76 | 0.194 | 4.03
75 | 0605120102 | 塑料薄膜 |  | ㎡ | 0.74 | 3.127 | 2.31
76 | 0608013701 | 麻绳(杂麻纸) |  | kg | 7.1 | 0.005 | 0.04
77 | 0608014301 | 棉纱头 |  | kg | 5.15 | 0.97 | 5
78 | 0612020801 | 氧气 |  | m3 | 1.8 | 0.84 | 1.51
79 | 0612021002 | 乙炔气 |  | m3 | 6.51 | 0.325 | 2.12
80 | 0612070102 | 水 |  | m3 | 3.98 | 14.144 | 56.29
81 | 06612141 | 墙面砖 | 300*600 | m2 | 100 | 13.545 | 1354.5
82 | 06612147 | 墙面砖 | 300*600 | m2 | 100 | 360.247 | 36024.7
83 | 07112130 | 20mm厚火烧板花岗岩（毛面） |  | m2 | 120 | 18.442 | 2213.04
84 | 08010211 | 纸面石膏板 | 1200*3000*9.5 | m2 | 14.58 | 636.416 | 9278.95
85 | 08230105@1 | 玻璃纤维网格布 |  | m2 | 2.5 | 8.91 | 22.28
86 | 08310122 | 轻钢龙骨 |  | m2 | 25 | 303.744 | 7593.6
87 | 08310122 | 轻钢龙骨(中) | 50*20*0.5 | m | 3.43 | 8 | 27.44
88 | 11010304 | 内墙乳胶漆 |  | kg | 7.6 | 123.768 | 940.64
89 | 11030303 | 防锈漆 |  | kg | 10.99 | 1.434 | 15.76
90 | 11030304 | 红丹防锈漆 |  | kg | 10.99 | 8.637 | 94.92
91 | 11110911 | 环氧富锌漆 |  | kg | 21.09 | 4.882 | 102.96
92 | 11430327 | 大白粉 |  | kg | 0.73 | 2.995 | 2.19
93 | 11591105 | 玻璃胶 | 300mL | 支 | 10.55 | 0.479 | 5.05
94 | 12030107 | 油漆溶剂油 |  | kg | 12.01 | 0.871 | 10.46
95 | 12370305 | 氧气 |  | m3 | 2.83 | 6.364 | 18.01
96 | 12370336 | 乙炔气 |  | m3 | 14.05 | 2.764 | 38.83
97 | 12410163 | 干粉型粘结剂 |  | kg | 2.2 | 1530.312 | 3366.69
98 | 12413518 | 901胶 |  | kg | 2.35 | 52.612 | 123.64
99 | 12430342 | 自粘胶带 |  | m | 0.5 | 383.585 | 191.79
100 | 17310706 | 双螺母双垫片 φ8 |  | 副 | 0.51 | 383.585 | 195.63
101 | 17310706 | 双螺母双垫片 | φ8 | 副 | 0.51 | 383.585 | 195.63
102 | 31010522 | 密封带 | 3*20mm | m | 1.8 | 2.523 | 4.54
103 | 31010707 | 密封油膏 |  | kg | 6.5 | 2.632 | 17.11
104 | 31110301 | 棉纱头 |  | kg | 5.57 | 3.838 | 21.38
105 | 31130106 | 其他材料费 |  | 元 | 0.86 | 320.218 | 275.39
106 | 31150101 | 水 |  | m3 | 4.57 | 9.899 | 45.24
107 | 32020132 | 钢管支撑 |  | kg | 4.663 | 0.013 | 0.06
108 | 32030121 | 钢支架、平台及连接件 |  | kg | 4.62 | 0.071 | 0.33
109 | 32090101 | 周转木材 |  | m3 | 2073.08 | 0.004 | 8.29
110 | 32270103 | 金属校正器 |  | kg | 4.72 | 0.023 | 0.11
111 | 80010123 | 水泥砂浆 | 1:2 | m3 | 0 | 0.001 | 0
112 | 80010125 | 水泥砂浆 | 1:3 | m3 | 0 | 4.817 | 0
113 | 80010161 | 干硬性水泥砂浆 |  | m3 | 0 | 0.548 | 0
114 | 80110303 | 素水泥浆 |  | m3 | 0 | 0.37 | 0
115 | 80110313 | 901胶素水泥浆 |  | m3 | 0 | 0.005 | 0
116 | 80212114 | 预拌混凝土(非泵送型) | C15 | m3 | 429.62 | 1.837 | 789.21
117 | 变量 | 其它材料费 |  | ％ | 1 | 0.14 | 0.14
|  | 合计 |  |  |  |  | 97345.75
主材
118 | CD | 300*300*0.6集成铝板顶 |  | m2 | 150 | 96.96 | 14544
119 | CD | 304不锈钢半玻平开门 |  | m2 | 600 | 14.04 | 8424
120 | CD | 304不锈钢排水沟制作安装 |  | m | 220 | 29 | 6380
121 | CD | 828系列铝合金隔断,5mm厚单玻玻璃, |  | m2 | 230 | 63.81 | 14676.3
122 | CD | 828系列铝合金推拉窗，5厚单玻玻璃 |  | m2 | 230 | 26.7 | 6141
123 | CD | 828系列铝合金中空玻璃推拉窗（5+12A+5） |  | m2 | 360 | 84 | 30240
124 | CD | 不锈钢纱窗制作,安装 |  | m2 | 100 | 2.2 | 220
125 | CD | 拆除地面砼垃圾外运 |  | m3 | 80 | 10.7 | 856
126 | CD | 拆除垃圾清理外运 |  | m3 | 80 | 3.481 | 278.48
127 | CD | 拆除铝合金窗垃圾外运 |  | 樘 | 25 | 13 | 325
128 | CD | 拆除铝合金平开门垃圾挖运 |  | 樘 | 30 | 1 | 30
129 | CD | 拆除铝合金推拉窗外运 |  | 樘 | 30 | 1 | 30
130 | CD | 拆除木门垃圾清理外运 |  | 樘 | 35 | 6 | 210
131 | CD | 铲除墙面腻子垃圾外运 |  | m3 | 80 | 0.716 | 57.28
132 | CD | 成品钢质乙级防火门 |  | m2 | 650 | 7.02 | 4563
133 | CD | 独立费：不锈钢防盗窗，内衬镀锌管 |  | m2 | 220 | 10.22 | 2248.4
134 | CD | 独立费：垃圾清运 |  | m3 | 80 | 4.454 | 356.32
135 | CD | 垃圾清理，外运 |  | m3 | 80 | 21.357 | 1708.56
136 | CD | 垃圾清理外运 |  | m3 | 80 | 4.848 | 387.84
137 | CD | 垃圾外运 |  | m3 | 80 | 5.642 | 451.36
138 | CD | 垃圾装车外运 |  | m3 | 80 | 0.18 | 14.4
139 | CD | 垃圾装车外运 |  | 车 | 80 | 1 | 80
140 | CD | 木地板垃圾拆除外运 |  | m3 | 80 | 0.947 | 75.76
141 | CD | 塑扣板天棚垃圾外运 |  | m3 | 80 | 1.32 | 105.6
142 | CD | 土方装车外运 |  | m3 | 80 | 21.6 | 1728
143 | CD | 外墙弹性涂料 |  | m2 | 30 | 8.1 | 243
144 | CD@1 | 304不锈钢方管制作盖板安装 |  | m | 240 | 29 | 6960
|  | 合计 |  |  |  |  | 101334.3
机械
145 | 31130537 | 其他机械费 |  | 元 | 0.89 | 199.53 | 177.58
146 | 99050503 | 灰浆搅拌机 拌筒容量200L |  | 台班 | 140.95 | 1.571 | 221.43
147 | 99052108 | 混凝土振捣器 平板式 |  | 台班 | 13.41 | 0.138 | 1.85
148 | 99070908 | 载货汽车 装载质量6t |  | 台班 | 481.06 | 0.001 | 0.48
149 | 99073123 | 轨道平车 5t |  | 台班 | 12.35 | 0.096 | 1.19
150 | 99073125 | 轨道平车 10t |  | 台班 | 37.33 | 0.029 | 1.08
151 | 99090508 | 汽车式起重机 提升质量20t |  | 台班 | 1064.24 | 0.058 | 61.73
152 | 99090704 | 门式起重机 提升质量10t |  | 台班 | 415.31 | 0.071 | 29.49
153 | 99130511 | 夯实机(电动) 夯击能力20～62N·m |  | 台班 | 21.65 | 0.786 | 17.02
154 | 99190506 | 立式铣床 台宽400mm×台长1250mm |  | 台班 | 208.56 | 0.031 | 6.47
155 | 99190726 | 摇臂钻床 钻孔直径50mm |  | 台班 | 160.11 | 0.014 | 2.24
156 | 99191111 | 剪板机 厚度40mm×宽度3100mm |  | 台班 | 527.96 | 0.041 | 21.65
157 | 99191335 | 卷板机 板厚45mm×宽度3500mm |  | 台班 | 983.38 | 0.082 | 80.64
158 | 99191506 | 多辊板料校平机 厚度16mm×宽度2000mm |  | 台班 | 1100.29 | 0.007 | 7.7
159 | 99191507 | 多辊板料校平机 厚度16mm×宽度2500mm |  | 台班 | 1089.1 | 0.034 | 37.03
160 | 99191741 | 型钢剪断机 剪断宽度500mm |  | 台班 | 210.96 | 0.002 | 0.42
161 | 99192305 | 电锤 功率520W |  | 台班 | 7.45 | 11.572 | 86.21
162 | 99192906 | 刨边机 加工长度12000mm |  | 台班 | 570.1 | 0.013 | 7.41
163 | 99194545 | 型钢校正机 |  | 台班 | 244.9 | 0.002 | 0.49
164 | 99194546 | 翼缘矫正机 |  | 台班 | 258.23 | 0.068 | 17.56
165 | 99230127 | 石料切割机 |  | 台班 | 12.72 | 4.952 | 62.99
166 | 99250304 | 交流弧焊机 容量30kVA |  | 台班 | 69.09 | 0.095 | 6.56
167 | 99250306 | 交流弧焊机 容量40kVA |  | 台班 | 101.65 | 0.365 | 37.1
168 | 99250341 | 自动埋弧焊机 电流500A |  | 台班 | 95.38 | 0.471 | 44.92
169 | 99270911 | 电焊条烘干箱 容积45cm×35cm×45cm |  | 台班 | 11.13 | 0.218 | 2.43
170 | 99433309 | 电动空气压缩机 排气量6m3/min |  | 台班 | 308.86 | 0.045 | 13.9
171 | 99453571 | 运输机械Ⅰ类构件 |  | 台班 | 1247.08 | 0.01 | 12.47
172 | 99453574 | 装卸机械Ⅰ类构件 |  | 台班 | 827.97 | 0.007 | 5.8
173 | CSJ13131 | 卷扬机带塔1t单H=40m |  | 台班 | 0 | 1.859 | 0
174 | J00000 | 其他机械费 |  | 元 | 0.89 | 8.538 | 7.6
175 | J01068 | 夯实机(电动)夯击能力20-62Nm |  | 台班 | 21.65 | 0.232 | 5.02
176 | J03006 | 履带式起重机15t |  | 台班 | 759.74 | 0.022 | 16.71
177 | J03017 | 汽车式起重机5t |  | 台班 | 496.77 | 0.001 | 0.5
178 | J04004 | 载货汽车4t |  | 台班 | 423.86 | 0.094 | 39.84
179 | J04030 | 机动翻斗车1t |  | 台班 | 200.63 | 0.072 | 14.45
180 | J05010 | 电动卷扬机单筒慢速50kN |  | 台班 | 165.99 | 0.011 | 1.83
181 | J06016 | 灰浆搅拌机200L |  | 台班 | 140.95 | 0.61 | 85.98
182 | J07002 | 钢筋切断机Φ40mm |  | 台班 | 34.97 | 0.004 | 0.14
183 | J07003 | 钢筋弯曲机Φ40mm |  | 台班 | 19.89 | 0.016 | 0.32
184 | J07012 | 木工圆锯机Φ500mm以内 |  | 台班 | 21.26 | 0.001 | 0.02
185 | J09010 | 对焊机75KVA |  | 台班 | 100.52 | 0.001 | 0.1
186 | J13096 | 交流电焊机30KVA |  | 台班 | 69.09 | 0.088 | 6.08
187 | J13097 | 交流电焊机40KVA |  | 台班 | 101.65 | 0.132 | 13.42
188 | J13132 | 锯缝机XHQI-83-III割缝机 |  | 台班 | 158.6 | 0.322 | 51.07
189 | J15003 | 砼震动器平板式 |  | 台班 | 13.6 | 0.921 | 12.53
190 | J15004 | 砼震动器插入式 |  | 台班 | 11.6 | 0.013 | 0.15
191 | J15009 | 手提砂轮机Φ150mm |  | 台班 | 8.43 | 1.28 | 10.79
|  | 合计 |  |  |  |  | 1232.39
|  | 总计 |  |  |  |  | 264507.95