## 1.1 扉页
|  | 北环校区1、2、3号教学楼、综合楼屋檐改造工程 |  |  |  | 工程
工程量清单
| 招 标 人： |  |  | 造价咨询人：
|  |  | （单位盖章） |  | （单位公章）
| 法定代表人 或其授权人： |  |  | 法定代表人 或其授权人：
|  |  | （签字或盖章） |  | （签字或盖章）
| 专业咨询员： |  |  | 项目负责人：
|  |  | （造价人员签字盖专用章） |  | （造价工程师签字盖专用章）
| 编 制 时 间： |  | 2024年06月11日 | 复 核 时 间： | 2024年06月11日

## 1 分部分项工程和单价措施项目清单与计价表
分部分项工程和单价措施项目清单与计价表
工程名称：北环校区1、2、3号教学楼、综合楼屋檐改造工程 |  |  |  |  | 标段： |  |  |  |  | 第1页 共5页
序号 | 项目编码 | 项目名称 |  | 项目特征描述 |  | 计量 单位 | 工程量 | 金额（元）
[8 empty] | 综合单价 | 合价 |  | 其中
暂估价
1#教学楼
1 | 01B001 | 拆除平瓦屋面（含脊瓦） |  | 拆除平瓦屋面（含脊瓦），保护性拆除，考虑原水泥瓦二次利用，现场集中堆放，破损瓦清理外运，弃置点及相关费用投标人自行考虑在报价中，结算单价不调整 |  | m2 | 399.558
2 | 01B002 | 拆除原水泥砂浆找平层、油毡、保温层、挂瓦条、顺水条 |  | 拆除原水泥砂浆找平层、油毡、保温层、挂瓦条、顺水条,基层清理干净，垃圾外运，弃置点及相关费用投标人自行考虑在报价中，结算单价不调整 |  | m2 | 399.558
3 | 010901001001 | 瓦屋面 |  | 瓦屋面，利用原水泥瓦（考虑部分拆除损耗，补充部分新瓦，综合报价），基层清理，局部修补找平，木顺水条30*30@500，木挂瓦条30*30，中距按瓦规格，水泥瓦，挂瓦条及顺水条做防腐处理 |  | m2 | 399.558
4 | 01B003 | 水泥脊瓦 |  | 水泥脊瓦,利用原水泥脊瓦（考虑部分拆除损耗，补充部分新脊瓦，综合报价） |  | m | 18.44
5 | 01B004 | 瓦屋面泛水板 |  | 1.0厚灰色氟碳铝板泛水板，展开宽度根据现场及图纸要求，具体做法见图纸，工作内容含泛水板处原基层粉刷拆除、基层清理、垃圾外运、泛水板制作安装、打胶等全部工作，计算规则按延长米计算 |  | m | 90
6 | 011604002001 | 立面抹灰层拆除 |  | 炮楼处瓦屋面上口反梁与瓦接触处侧面粉刷铲除，垃圾外运，弃置点及相关费用投标人自行考虑在报价中，结算单价不调整， 范围以甲方控制、 现场签证为准 |  | m2 | 4.96
本页小计
【新点2013清单造价江苏版 V10.3.6】
分部分项工程和单价措施项目清单与计价表
工程名称：北环校区1、2、3号教学楼、综合楼屋檐改造工程 |  |  |  |  | 标段： |  |  |  |  | 第2页 共5页
序号 | 项目编码 | 项目名称 |  | 项目特征描述 |  | 计量 单位 | 工程量 | 金额（元）
[8 empty] | 综合单价 | 合价 |  | 其中
暂估价
7 | 011202001001 | 柱、梁面一般抹灰 |  | 炮楼处瓦屋面上口反梁与瓦接触处侧面粉刷恢复，含下口滴水线，12厚1:3水泥砂浆底，8厚1:2.5水泥砂浆面 |  | m2 | 4.96
8 | 011407001001 | 墙面喷刷涂料 |  | 外墙耐水腻子两遍，弹性涂料两遍 |  | m2 | 4.96
分部小计
2#教学楼
9 | 01B005 | 拆除平瓦屋面（含脊瓦） |  | 拆除平瓦屋面（含脊瓦），保护性拆除，考虑原水泥瓦二次利用，现场集中堆放，破损瓦清理外运，弃置点及相关费用投标人自行考虑在报价中，结算单价不调整 |  | m2 | 366.555
10 | 01B006 | 拆除原水泥砂浆找平层、油毡、保温层、挂瓦条、顺水条 |  | 拆除原水泥砂浆找平层、油毡、保温层、挂瓦条、顺水条,基层清理干净，垃圾外运，弃置点及相关费用投标人自行考虑在报价中，结算单价不调整 |  | m2 | 366.555
11 | 010901001002 | 瓦屋面 |  | 瓦屋面，利用原水泥瓦（考虑部分拆除损耗，补充部分新瓦，综合报价），基层清理，局部修补找平，木顺水条30*30@500，木挂瓦条30*30，中距按瓦规格，水泥瓦，挂瓦条及顺水条做防腐处理 |  | m2 | 366.555
12 | 01B007 | 水泥脊瓦 |  | 水泥脊瓦,利用原水泥脊瓦（考虑部分拆除损耗，补充部分新脊瓦，综合报价） |  | m | 18.44
本页小计
【新点2013清单造价江苏版 V10.3.6】
分部分项工程和单价措施项目清单与计价表
工程名称：北环校区1、2、3号教学楼、综合楼屋檐改造工程 |  |  |  |  | 标段： |  |  |  |  | 第3页 共5页
序号 | 项目编码 | 项目名称 |  | 项目特征描述 |  | 计量 单位 | 工程量 | 金额（元）
[8 empty] | 综合单价 | 合价 |  | 其中
暂估价
13 | 01B008 | 瓦屋面泛水板 |  | 1.0厚灰色氟碳铝板泛水板，展开宽度根据现场及图纸要求，具体做法见图纸，工作内容含泛水板处原基层粉刷拆除、基层清理、垃圾外运、泛水板制作安装、打胶等全部工作，计算规则按延长米计算 |  | m | 80.8
14 | 011604002002 | 立面抹灰层拆除 |  | 炮楼处瓦屋面上口反梁与瓦接触处侧面粉刷铲除，垃圾外运，弃置点及相关费用投标人自行考虑在报价中，结算单价不调整， 范围以甲方控制、 现场签证为准 |  | m2 | 5.56
15 | 011202001002 | 柱、梁面一般抹灰 |  | 炮楼处瓦屋面上口反梁与瓦接触处侧面粉刷恢复，含下口滴水线，12厚1:3水泥砂浆底，8厚1:2.5水泥砂浆面 |  | m2 | 5.56
16 | 011407001002 | 墙面喷刷涂料 |  | 外墙耐水腻子两遍，弹性涂料两遍 |  | m2 | 5.56
分部小计
3#教学楼
17 | 01B009 | 拆除平瓦屋面（含脊瓦） |  | 拆除平瓦屋面（含脊瓦），保护性拆除，考虑原水泥瓦二次利用，现场集中堆放，破损瓦清理外运，弃置点及相关费用投标人自行考虑在报价中，结算单价不调整 |  | m2 | 365.679
18 | 01B010 | 拆除原水泥砂浆找平层、油毡、保温层、挂瓦条、顺水条 |  | 拆除原水泥砂浆找平层、油毡、保温层、挂瓦条、顺水条,基层清理干净，垃圾外运，弃置点及相关费用投标人自行考虑在报价中，结算单价不调整 |  | m2 | 365.679
本页小计
【新点2013清单造价江苏版 V10.3.6】
分部分项工程和单价措施项目清单与计价表
工程名称：北环校区1、2、3号教学楼、综合楼屋檐改造工程 |  |  |  |  | 标段： |  |  |  |  | 第4页 共5页
序号 | 项目编码 | 项目名称 |  | 项目特征描述 |  | 计量 单位 | 工程量 | 金额（元）
[8 empty] | 综合单价 | 合价 |  | 其中
暂估价
19 | 010901001003 | 瓦屋面 |  | 瓦屋面，利用原水泥瓦（考虑部分拆除损耗，补充部分新瓦，综合报价），基层清理，局部修补找平，木顺水条30*30@500，木挂瓦条30*30，中距按瓦规格，水泥瓦，挂瓦条及顺水条做防腐处理 |  | m2 | 365.679
20 | 01B011 | 水泥脊瓦 |  | 水泥脊瓦,利用原水泥脊瓦（考虑部分拆除损耗，补充部分新脊瓦，综合报价） |  | m | 18.44
21 | 01B012 | 瓦屋面泛水板 |  | 1.0厚灰色氟碳铝板泛水板，展开宽度根据现场及图纸要求，具体做法见图纸，工作内容含泛水板处原基层粉刷拆除、基层清理、垃圾外运、泛水板制作安装、打胶等全部工作，计算规则按延长米计算 |  | m | 80.9
22 | 011604002003 | 立面抹灰层拆除 |  | 炮楼处瓦屋面上口反梁与瓦接触处侧面粉刷铲除、炮楼构架梁粉刷铲除、北北侧挑檐檐口粉刷铲除，垃圾外运，弃置点及相关费用投标人自行考虑在报价中，结算单价不调整， 范围以甲方控制、 现场签证为准 |  | m2 | 39.76
23 | 011202001003 | 柱、梁面一般抹灰 |  | 炮楼处瓦屋面上口反梁与瓦接触处侧面粉刷恢复、炮楼构架梁粉刷恢复、北侧挑檐檐口粉刷恢复，含下口滴水线，12厚1:3水泥砂浆底，8厚1:2.5水泥砂浆面 |  | m2 | 39.76
24 | 011407001003 | 墙面喷刷涂料 |  | 外墙耐水腻子两遍，弹性涂料两遍 |  | m2 | 39.76
分部小计
分部分项合计
本页小计
【新点2013清单造价江苏版 V10.3.6】
分部分项工程和单价措施项目清单与计价表
工程名称：北环校区1、2、3号教学楼、综合楼屋檐改造工程 |  |  |  |  | 标段： |  |  |  |  | 第5页 共5页
序号 | 项目编码 | 项目名称 |  | 项目特征描述 |  | 计量 单位 | 工程量 | 金额（元）
[8 empty] | 综合单价 | 合价 |  | 其中
暂估价
1 | 011701002001 | 外脚手架 |  | 本工程所有脚手、现场安全看护费， 总价包干， 结算时不予调整 |  | 项 | 1
2 | 011703001001 | 垂直运输 |  | 完成该项工作所有垂直运输费， 总价包干， 结算时不予调整 |  | 项 | 1
单价措施合计
本页小计
合 计
【新点2013清单造价江苏版 V10.3.6】

## 2 总价措施项目清单与计价表
总价措施项目清单与计价表
工程名称：北环校区1、2、3号教学楼、综合楼屋檐改造工程 | [5 empty] | 标段： |  |  |  | 第1页 共3页
序号 | 项目编码 | 项目名称 |  | 计算基础 | 费率 （%） |  | 金额 （元） | 调整费率 （%） | 调整后 金额（元） |  | 备注
1 | 011707001001 | 安全文明施工费
1.1 |  | 基本费 |  | 分部分项合计+单价措施项目合计-除税工程设备费 | 1.500
1.2 |  | 增加费 |  | 分部分项合计+单价措施项目合计-除税工程设备费
1.3 |  | 扬尘污染防治增加费 |  | 分部分项合计+单价措施项目合计-除税工程设备费 | 0.210
2 | 011707002001 | 夜间施工 |  | 分部分项合计+单价措施项目合计-除税工程设备费
3 | 011707003001 | 非夜间施工照明 |  | 分部分项合计+单价措施项目合计-除税工程设备费 | [6 empty] | 在计取非夜间施工照明费时，建筑工程、仿古工程、修缮土建部分仅地下室（地宫）部分可计取；单独装饰、安装工程、园林绿化工程、修缮安装部分仅特殊施工部位内施工项目可计取
4 | 011707004001 | 二次搬运 |  | 分部分项合计+单价措施项目合计-除税工程设备费
【新点2013清单造价江苏版 V10.3.6】
注： 1.“计算基础”中安全文明施工费可为“定额基价”、“定额人工费”或“定额人工费+定额机械费”，其他项目可为 “定额人工费”或“定额人工费+定额机械费”。 2.按施工方案计算的措施费，若无“计算基础”和“费率”的数值，也可只填“金额”数值，但应在备注栏说明施工方案 出处或计算方法。
总价措施项目清单与计价表
工程名称：北环校区1、2、3号教学楼、综合楼屋檐改造工程 | [5 empty] | 标段： |  |  |  | 第2页 共3页
序号 | 项目编码 | 项目名称 |  | 计算基础 | 费率 （%） |  | 金额 （元） | 调整费率 （%） | 调整后 金额（元） |  | 备注
5 | 011707005001 | 冬雨季施工 |  | 分部分项合计+单价措施项目合计-除税工程设备费
6 | 011707006001 | 地上、地下设施、建筑物的临时保护设施 |  | 分部分项合计+单价措施项目合计-除税工程设备费
7 | 011707007001 | 已完工程及设备保护 |  | 分部分项合计+单价措施项目合计-除税工程设备费
8 | 011707008001 | 临时设施 |  | 分部分项合计+单价措施项目合计-除税工程设备费
9 | 011707009001 | 赶工措施 |  | 分部分项合计+单价措施项目合计-除税工程设备费
10 | 011707010001 | 工程按质论价 |  | 分部分项合计+单价措施项目合计-除税工程设备费
11 | 011707011001 | 住宅分户验收 |  | 分部分项合计+单价措施项目合计-除税工程设备费 | [6 empty] | 在计取住宅分户验收时，大型土石方工程、桩基工程和地下室部分不计入计费基础
【新点2013清单造价江苏版 V10.3.6】
注： 1.“计算基础”中安全文明施工费可为“定额基价”、“定额人工费”或“定额人工费+定额机械费”，其他项目可为 “定额人工费”或“定额人工费+定额机械费”。 2.按施工方案计算的措施费，若无“计算基础”和“费率”的数值，也可只填“金额”数值，但应在备注栏说明施工方案 出处或计算方法。
总价措施项目清单与计价表
工程名称：北环校区1、2、3号教学楼、综合楼屋檐改造工程 | [5 empty] | 标段： |  |  |  | 第3页 共3页
序号 | 项目编码 | 项目名称 |  | 计算基础 | 费率 （%） |  | 金额 （元） | 调整费率 （%） | 调整后 金额（元） |  | 备注
12 | 011707012001 | 建筑工人实名制费用 |  | 分部分项合计+单价措施项目合计-除税工程设备费 | [6 empty] | 建筑工人实名制设备由建筑工人工资专用账户开户银行提供的，建筑工人实名制费用按表中费率乘以0.5系数计取
13 | 011707091001 | 特殊条件下施工增加费 |  | 分部分项合计+单价措施项目合计-除税工程设备费
14 | 011707015001 | 智慧工地费用 |  | 分部分项合计+单价措施项目合计-除税工程设备费 | [6 empty] | 现场安全隐患排查、人员信息动态管理、扬尘管控视频监控、高处作业防护预警、危大工程监测预警和集成平台等设备、软件和管理费用。
【新点2013清单造价江苏版 V10.3.6】
注： 1.“计算基础”中安全文明施工费可为“定额基价”、“定额人工费”或“定额人工费+定额机械费”，其他项目可为 “定额人工费”或“定额人工费+定额机械费”。 2.按施工方案计算的措施费，若无“计算基础”和“费率”的数值，也可只填“金额”数值，但应在备注栏说明施工方案 出处或计算方法。

## 3 其他项目清单与计价汇总表
其他项目清单与计价汇总表
工程名称：北环校区1、2、3号教学楼、综合楼屋檐改造工程 |  |  |  | 标段： |  | 第1页 共1页
序号 | 项目名称 |  | 计量单位 | 金额(元) | 备注
1 | 暂列金额 |  | 项 | 10000.00
2 | 暂估价
2.1 | 材料暂估价
2.2 | 专业工程暂估价 |  | 项
3 | 计日工
4 | 总承包服务费
合 计 |  |  |  | 10000.00
【新点2013清单造价江苏版 V10.3.6】
注：材料（工程设备）暂估单价进入清单项目综合单价，此处不汇总。

## 4 暂列金额明细表
暂列金额明细表
工程名称：北环校区1、2、3号教学楼、综合楼屋檐改造工程 |  |  |  | 标段： |  | 第1页 共1页
序号 | 项目名称 |  | 计量单位 |  | 暂定金额(元) | 备注
1 | 暂列金 |  | 项 |  | 10000.00
合 计 |  |  |  |  | 10000.00
【新点2013清单造价江苏版 V10.3.6】
注：此表由招标人填写，如不能详列，也可只列暂定金额总额，投标人应将上述暂列金额计入投标总价中。

## 5 规费、税金项目计价表
规费、税金项目计价表
工程名称：北环校区1、2、3号教学楼、综合楼屋檐改造工程 |  |  |  | 标段： |  | 第1页 共1页
序号 | 项目名称 |  | 计算基础 |  | 计算费率(％) |  | 金额(元)
1 | 规费 |  | 环境保护税+社会保险费+住房公积金 |  | 100.000
1.1 | 社会保险费 |  | 分部分项工程费+措施项目费+其他项目费-除税工程设备费 |  | 3.800
1.2 | 住房公积金 |  | 分部分项工程费+措施项目费+其他项目费-除税工程设备费 |  | 0.670
1.3 | 环境保护税 |  | 分部分项工程费+措施项目费+其他项目费-除税工程设备费
2 | 税金 |  | 分部分项工程费+措施项目费+其他项目费+规费-除税甲供材料和甲供设备费/1.01 |  | 9.000
合 计
【新点2013清单造价江苏版 V10.3.6】