## 招标控制价扉页_扉-2
改造男生浴室工程
工程
招标控制价
招标控制价 (小写): | 89974.63元
(大写): | 捌万玖仟玖佰柒拾肆元陆角叁分
招 标 人: | 常州市金坛区第四中学 | 工 程 造 价咨 询 人:
| (单位盖章) |  | (单位资质专用章)
法定代表人 或其授权人: |  | 法定代表人 或其授权人:
| (签字或盖章) |  | (签字或盖章)
编制人: |  | 复 核 人:
| (造价人员签字盖专用章) |  | (造价工程师签字盖专用章)
编制时间： |  | 复核时间:

## 建设项目招标控制价汇总表
建设项目招标控制价汇总表
工程名称：改造男生浴室工程
序号 | 汇总内容 | 金额(元) | 其中
|  |  | 暂估价(元) | 安全文明施工费(元) | 规费(元)
一 | 改造男生浴室工程 | 89974.63 | 0.00 | 1321.79 | 3791.47
| 总计 | 89974.63 | 0.00 | 1321.79 | 3791.47

## 单项工程招标控制价汇总表
单项工程投标报价汇总表
工程名称：改造男生浴室工程
序号 | 单位工程名称 | 金额(元) | 其中
|  |  | 暂估价(元) | 安全文明施工费(元) | 规费(元)
名称
序号xh | 名称 | 金额Z1 | 暂估价Z2 | 安全文明Z3 | 规费Z4
改造男生浴室工程
1 | 改造男生浴室工程-安装工程 | 18381.19 | 0.00 | 267.91 | 801.72
2 | 改造男生浴室工程-土建工程_1 | 71593.44 | 0.00 | 1053.88 | 2989.75
| 合计 | 89974.63 | 0.00 | 1321.79 | 3791.47

## 单位工程招标控制价汇总表_表—04
单位工程招标控制价汇总表
工程名称：改造男生浴室工程-安装工程 |  |  | 标段：
序号 | 汇总内容 | 金额(元) | 其中:暂估价（元）
序号 | 汇总内容 | 金额 | 暂估价
1 | 分部分项工程 | 15465.26
1.1 | 人工费 | 4048.10
1.2 | 材料费 | 8944.33
1.3 | 施工机具使用费 | 125.10
1.4 | 企业管理费 | 1781.19
1.5 | 利润 | 566.54
2 | 措施项目 | 470.21
2.1 | 单价措施项目 | 202.30
2.2 | 总价措施项目 | 267.91
2.2.1 | 其中：安全文明施工措施费 | 267.91
3 | 其他项目 | 2000.00
3.1 | 其中：暂列金额 | 2000.00
3.2 | 其中：专业工程暂估价 | 0.00
3.3 | 其中：计日工 | 0.00
3.4 | 其中：总承包服务费 | 0.00
4 | 规费 | 801.72
5 | 税金 | 1686.35
6 | 下浮10% | 2042.35
7 | 合计=1+2+3+4-除税甲供材料和除税甲供设备费/1.01+5 | 18381.19

## 分部分项和单价措施项目清单与计价表_表—08
分部分项工程和单价措施项目清单与计价表
工程名称：改造男生浴室工程-安装工程 | [6 empty] | 标段：
序号 | 项目编码 | 项目名称 | 项目特征描述 | 计量单位 | 工程 数量 | 金额(元)
[6 empty] | 综合 单价 | 合价 | 其中： 暂估价
序号 | 编号 | 名称 | 项目特征 | 单位 | 数量 | 综合单价 | 合价 | 暂估价
一) | 一 | 浴室 |  |  | 1 | 9807.51 | 9807.51
1 | 03B001 | 补充清单项目 | 拆除风扇，日光灯等，垃圾清运 | 项 | 1 | 200 | 200
2 | 031001006001 | 塑料管 | 1、名称:室内热水管热熔连接 PPR20*2.8 1.6MPa （含管件） | m | 10 | 27.94 | 279.4
3 | 031001006002 | 塑料管 | 1、名称:室内热水管热熔连接 PPR50*6.9 1.6MPa （含管件） | m | 43.44 | 70.6 | 3066.86
4 | 031001006003 | 塑料管 | 1、名称:室内给水管热熔连接PPR50 1.6MPa （含管件） | m | 55 | 59.68 | 3282.4
5 | 031001006004 | 塑料管 | 名称:排水塑料管胶水粘接 PVC150 | m | 3 | 130.94 | 392.82
6 | 030413003001 | 打洞（孔） | 1、名称:混凝土墙、楼板打孔 孔径(50mm以内) | 个 | 6 | 45.37 | 272.22
7 | 030413003002 | 打洞（孔） | 1、名称:混凝土墙、楼板打孔 孔径(100mm以内) | 个 | 1 | 52.23 | 52.23
8 | 030413003003 | 打洞（孔） | 1、名称:混凝土墙、楼板打孔 孔径(150mm以内) | 个 | 3 | 70.68 | 212.04
9 | 031004010001 | 淋浴器 | 花洒等淋浴器拆除后搬运至指定位置安装,不得损坏。 | 套 | 20 | 70.81 | 1416.2
10 | 031003001001 | 螺纹阀门 | DN20截止阀安装;阀体、阀盘、阀芯材质要求详见图纸设计说明 | 个 | 4 | 76.97 | 307.88
11 | 031003001002 | 螺纹阀门 | DN50截止阀安装;阀体、阀盘、阀芯材质要求详见图纸设计说明 | 个 | 2 | 162.73 | 325.46
二) | 0304 | 电气设备安装工程 |  |  | 1 | 5657.75 | 5657.75
12 | 030412005001 | 荧光灯 | 300*300防水防尘嵌入式LED平板灯(20w)；嵌入式安装（主材甲供） | 套 | 4 | 37.47 | 149.88
13 | 030411001001 | 配管 | 1、名称:砖混凝土结构明配 , 2、材质:PVC管, 3、规格:20 | m | 87 | 17.08 | 1485.96
14 | 030411004001 | 配线 | 1、配线形式:管内穿线 , 2、导线型号、材质、规格:BV4mm2 | m | 141 | 4.53 | 638.73
15 | 030408001001 | 电力电缆 | 一般铜芯电缆敷设(截面6mm2以下)YJV3*6 | m | 40 | 20.99 | 839.6
16 | 030404034001 | 照明开关 | 扳式暗开关单控单联 | 个 | 2 | 24.72 | 49.44
17 | 030411006001 | 接线盒 | 1、名称:明装塑料接线盒 | 个 | 2 | 12.09 | 24.18
18 | 03B002 | 补充清单项目 | 增压泵一台，含安装，具体参数满足锅炉房及空气能的供水水压 | 台 | 1 | 1869.96 | 1869.96
19 | 03B003 | 补充清单项目 | 原开水炉保护性拆除后搬运指定房间安装，含调试。 | 台 | 1 | 600 | 600
|  | 分部分项合计 |  |  |  |  | 15465.26
20 | 031301017001 | 脚手架搭拆 |  | 项 | 1 | 202.3 | 202.3
|  | 单价措施合计 |  |  |  |  | 202.3

## 总价措施项目清单与计价表_表—10
总价措施项目清单与计价表
工程名称：改造男生浴室工程-安装工程 |  |  |  | 标段：
序号 | 项目编码 | 项目名称 | 计算基础 | 费率(%) | 金额(元)
序号 | 编号 | 项目名称 | 计算基础 | 费率 | 金额
1 | 031302001001 | 安全文明施工 | 基本费+增加费 |  | 267.91
1.1 |  | 安全文明施工基本费 | 分部分项合计+单价措施项目合计-参数设备费 | 1.5 | 235.01
1.2 |  | 安全文明施工省级标化增加费:一星级 | 分部分项合计+单价措施项目合计-参数设备费
1.3 |  | 扬尘污染防治增加费 | 分部分项合计+单价措施项目合计-参数设备费 | 0.21 | 32.90
2 | 031302002001 | 夜间施工增加 | 分部分项合计+单价措施项目合计-参数设备费
3 | 031302003001 | 非夜间施工增加 | 分部分项合计+单价措施项目合计-参数设备费
4 | 031302004001 | 二次搬运 | 分部分项合计+单价措施项目合计-参数设备费
5 | 031302005001 | 冬雨季施工增加 | 分部分项合计+单价措施项目合计-参数设备费
6 | 031302006001 | 已完工程及设备保护 | 分部分项合计+单价措施项目合计-参数设备费
7 | 031302008001 | 临时设施 | 分部分项合计+单价措施项目合计-参数设备费
8 | 031302009001 | 赶工措施 | 分部分项合计+单价措施项目合计-参数设备费
9 | 031302010001 | 工程按质论价:市优工程 | 分部分项合计+单价措施项目合计-参数设备费
10 | 031302011001 | 住宅分户验收 | 分部分项合计+单价措施项目合计-参数设备费-分部地下室
11 | 031302012001 | 地上、地下设施、建筑物的临时保护设施 | 分部分项合计+单价措施项目合计-参数设备费
12 | 031302013001 | 特殊条件下施工增加费 | 分部分项合计+单价措施项目合计-参数设备费
13 | 031302012002 | 建筑工人实名制费用 | 分部分项合计+单价措施项目合计-参数设备费
14 | 031302015001 | 智慧工地费用 | 分部分项合计+单价措施项目合计-参数设备费
|  | 合计 |  |  | 267.91

## 其他项目清单与计价汇总表_表—12
其他项目清单与计价汇总表
工程名称：改造男生浴室工程-安装工程 |  |  | 标段：
序号 | 项目名称 | 金额(元) | 备注
编号 | 项目名称 | 金额 | 备注
1 | 暂列金额 | 2000.00
2 | 暂估价
2.1 | 材料暂估价
2.2 | 专业工程暂估价
3 | 计日工
4 | 总承包服务费
| 合计 | 2000.00

## 暂列金额明细表_表—12-1
暂 列 金 额 明 细 表
工程名称：改造男生浴室工程-安装工程 |  |  |  | 标段：
序号 | 项目名称 | 计量单位 | 暂定金额(元) | 备注
编号 | 项目名称 | 计量单位 | 金额 | 备注
1 | 工程量清单中工程量偏差和设计变更 | 项
2 | 政策性调整和材料价格风险 | 项
3 | 预留金 | 项 | 2000.00
| 合计 |  | 2000.00

## 规费、税金项目计价表_表—13
规费、税金项目计价表
工程名称：改造男生浴室工程-安装工程 |  |  | 标段：
序号 | 项目名称 | 计算基础 | 计算基数 | 计算费率(%) | 金额(元)
编号 | 项目名称 | 计算基础 | 计算基础数值 | 费率 | 金额
1 | 规费 | 社会保险费+住房公积金+环境保护税+其他规费 | 801.72 |  | 801.72
1.1 | 社会保险费 | 分部分项合计+措施项目合计+其他项目合计-参数设备费 | 17935.47 | 3.8 | 681.55
1.2 | 住房公积金 | 分部分项合计+措施项目合计+其他项目合计-参数设备费 | 17935.47 | 0.67 | 120.17
1.3 | 环境保护税 | 分部分项合计+措施项目合计+其他项目合计-参数设备费 | 17935.47
1.4 | 其他规费 | 分部分项合计+措施项目合计+其他项目合计-参数设备费 | 17935.47
2 | 税金 | 分部分项合计+措施项目合计+其他项目合计+规费-参数甲供材/1.01 | 18737.19 | 9 | 1686.35
3 | 合计 | 规费+税金 | 2488.07 |  | 2488.07

## 单位工程招标控制价汇总表_表—04(1)
单位工程招标控制价汇总表
工程名称：改造男生浴室工程-土建工程_1 |  |  | 标段：
序号 | 汇总内容 | 金额(元) | 其中:暂估价（元）
序号 | 汇总内容 | 金额 | 暂估价
1 | 分部分项工程 | 61426.24
1.1 | 人工费 | 15687.09
1.2 | 材料费 | 39447.68
1.3 | 施工机具使用费 | 240.09
1.4 | 企业管理费 | 4140.03
1.5 | 利润 | 1911.36
2 | 措施项目 | 1258.53
2.1 | 单价措施项目 | 204.65
2.2 | 总价措施项目 | 1053.88
2.2.1 | 其中：安全文明施工措施费 | 1053.88
3 | 其他项目 | 4200.00
3.1 | 其中：暂列金额 | 4200.00
3.2 | 其中：专业工程暂估价 | 0.00
3.3 | 其中：计日工 | 0.00
3.4 | 其中：总承包服务费 | 0.00
4 | 规费 | 2989.75
5 | 税金 | 6288.71
6 | 下浮6% | 4569.79
7 | 合计=1+2+3+4-除税甲供材料和除税甲供设备费/1.01+5 | 71593.44

## 分部分项和单价措施项目清单与计价表_表—08(1)
分部分项工程和单价措施项目清单与计价表
工程名称：改造男生浴室工程-土建工程_1 | [6 empty] | 标段：
序号 | 项目编码 | 项目名称 | 项目特征描述 | 计量单位 | 工程 数量 | 金额(元)
[6 empty] | 综合 单价 | 合价 | 其中： 暂估价
序号 | 编号 | 名称 | 项目特征 | 单位 | 数量 | 综合单价 | 合价 | 暂估价
一) | 0116 | 拆除工程 |  |  | 1 | 3649.15 | 3649.15
1 | 011604002001 | 内墙面（铲除粉刷墙面） | 内墙面铲除粉刷层抹灰至结构基层，割缝、清理、外运、处置（运距及弃场自理）等所有工序，符合扬尘及城管相关要求。满足设计及规范要求，按实计量 | m2 | 126.26 | 15.71 | 1983.54
2 | 011604002002 | 天棚面（铲除粉刷面） | 天棚面面铲除粉刷层抹灰至结构基层，割缝、清理、外运、处置（运距及弃场自理）等所有工序，符合扬尘及城管相关要求。满足设计及规范要求，按实计量 | m2 | 40.44 | 11.57 | 467.89
3 | 011601001001 | 墙体柜体拆除 | 拆除柜子，柜墙（砖砌体等）附墙杂物，废弃物自行处理，含装车、运距、弃点 | 项 | 1 | 500 | 500
4 | 01B001 | 补充清单项目 | 搬运床架等甲方需要的杂物，不得损坏，运至甲方指定地点 | 项 | 1 | 600 | 600
5 | 011610002001 | 金属门窗拆除 | 拆除原有窗户，垃圾清运。 | 樘 | 2 | 23.58 | 47.16
6 | 011610001001 | 木门窗拆除 | 拆除原有木门，垃圾清运。 | 樘 | 2 | 25.28 | 50.56
二) |  | 门窗工程 |  |  | 1 | 3280 | 3280
7 | 010802001001 | 金属（塑钢）门 | 不锈钢门，型材厚度不小于1mm，尺寸1800*2000mm，含铰链、门锁等五金，款式及颜色需经甲方认可。 | 樘 | 1 | 2000 | 2000
8 | 010807001001 | 金属（塑钢、断桥）窗: | 断桥铝合金中空钢化玻璃窗(6+12Ar+6推拉窗),包括窗制作、安装、把手及304不锈钢五金配件,具体做法及要求见图纸及技术要求说明 | m2 | 2.56 | 500 | 1280
三) | 0111 | 门上封板 |  |  | 1 | 520.75 | 520.75
9 | 011207001001 | 墙面装饰板 | U75轻钢龙骨;双面单层9.5mm石膏板;板面钉眼封点防锈漆;板缝贴自粘胶带； | ㎡ | 2.12 | 204 | 432.48
10 | 011407001001 | 墙面喷刷涂料 | 石膏板面耐水腻子两遍找平,刷内墙乳胶漆两遍。 | m2 | 4.25 | 20.77 | 88.27
四) | 0111 | 楼地面、装饰工程 |  |  | 1 | 51421.3 | 51421.3
11 | 011201001001 | 内墙面（铲除后修补） | 1、专用界面剂一道 2、9厚1:3:9混合砂浆打底,压入耐碱玻纤网格布一道 3、5厚1:1:6混合砂浆抹面 4、部位：内墙面（含门窗侧边空鼓、更换门窗侧边修补，投标人自行考虑报价） | m2 | 130.42 | 47.52 | 6197.56
12 | 01B002 | 明沟 | 贴地砖时留出10cm作为流水槽，地面加侧面做2cm抹灰。按沟槽长度计量 | m | 18.96 | 7.68 | 145.61
13 | 04B001 | 植筋 | Φ12钢筋植筋 | 根 | 24 | 14.43 | 346.32
14 | 01B003 | 现浇构件钢筋 | 现浇钢筋φ12以内 | t | 0.05 | 5850.73 | 292.54
15 | 010401012001 | 零星砌砖 | 封窗，MU15混凝土实心砖，M7.5水泥砂浆砌筑 | m3 | 1 | 1045.1 | 1045.1
16 | 010904002001 | 楼（地）面涂膜防水 | 楼地面，1.5厚JS防水层，四周墙面上翻2m | m2 | 156.14 | 34.38 | 5368.09
17 | 011102003001 | 块料楼地面 | 防滑通体地砖,干硬性水泥砂浆结合层,白水泥崁缝,颜色、样式及规格需经甲方认可。 | m2 | 42.38 | 156.49 | 6632.05
18 | 011204003001 | 块料内墙面 | 墙面：12厚1:3水泥砂浆打底，专用粘结剂粘贴通体墙砖（背覆胶）,白水泥擦缝，颜色、样式及规格需经甲方认可（实际抹灰厚度不同不调整） | m2 | 106.2 | 186.68 | 19825.42
19 | 011302001001 | 铝扣板吊顶 | 1、1厚300*300*0.6mm白色铝扣板吊顶 2、铝合金龙骨CS60*27*1.2轻钢龙骨 3、L型收边条 4、Φ8钢筋全丝吊杆、双向吊点、中距900~1200 5、具体详见设计图纸 | m2 | 40.44 | 188.93 | 7640.33
20 | 011301001001 | 天棚抹灰 | 天棚面批一遍白水泥腻子 | m2 | 40.44 | 6.01 | 243.04
21 | 011204003002 | 块料外墙面 | 1、5厚墙面砖（与现有外墙颜色保持一致）,白水泥擦缝，2、2~3厚建筑陶瓷粘结剂 3、部位：外墙 | m2 | 4.16 | 170.73 | 710.24
22 | 011501006001 | 储物柜 | 实木储物柜,含柜门，柜深400mm，每个分仓为300*300mmm,木饰面颜色需经甲方认可,具体做法参图纸设计，含包角，按垂直投影面积计算 | m2 | 3.5 | 850 | 2975
一 |  | 零星+室外 |  |  | 1 | 2555.04 | 2555.04
23 | 01B004 | 破除地面 | 切缝开沟槽，破除地面 | m3 | 0.3 | 592.5 | 177.75
24 | 010101002001 | 挖一般土方 | 人工土方开挖，堆于坑边 | m3 | 0.45 | 38.3 | 17.24
25 | 040501004001 | 雨水管道 | DN150mmPE缠绕管塑料管道环刚度不小于8KN/m ，检查及清扫管材，连接，安装管道，调直等，按2014计价表规则计。 | m | 5 | 96.22 | 481.1
26 | 040803004001 | 管道包封 | C20非泵送商品砼包封，含模板 | m3 | 0.44 | 528.21 | 232.41
27 | 010103002001 | 余方弃置 | 余土、废弃物装车外运，弃点，运距自行考虑 | 项 | 1 | 250 | 250
28 | 010507006001 | 检查井 | 500*500*500（深），M7.5砂浆MU15混凝土砖砌井，壁厚240mm，5cm厚C30混凝土盖板，10cm厚碎石垫层，10cm厚C20垫层。 | 座 | 1 | 596.54 | 596.54
29 | 01B005 | 补充清单项目 | 现有井开洞，含修补，更换重型井盖井圈0.9*0.9m | 项 | 1 | 800 | 800
|  | 分部分项合计 |  |  |  |  | 61426.24
30 | 011701001001 | 综合脚手架 | 本工程所涉及的所有脚手架搭拆及相关费用综合考虑，此项为包干价，结算时不作调整。 | 项 | 1 | 204.65 | 204.65
|  | 单价措施合计 |  |  |  |  | 204.65

## 总价措施项目清单与计价表_表—10(1)
总价措施项目清单与计价表
工程名称：改造男生浴室工程-土建工程_1 |  |  |  | 标段：
序号 | 项目编码 | 项目名称 | 计算基础 | 费率(%) | 金额(元)
序号 | 编号 | 项目名称 | 计算基础 | 费率 | 金额
1 | 011707001001 | 安全文明施工 | 基本费+增加费 |  | 1053.88
1.1 |  | 安全文明施工基本费 | 分部分项合计+单价措施项目合计-参数设备费 | 1.5 | 924.46
1.2 |  | 安全文明施工省级标化增加费:一星级 | 分部分项合计+单价措施项目合计-参数设备费
1.3 |  | 扬尘污染防治增加费 | 分部分项合计+单价措施项目合计-参数设备费 | 0.21 | 129.42
2 | 011707002001 | 夜间施工 | 分部分项合计+单价措施项目合计-参数设备费
3 | 011707003001 | 非夜间施工照明 | 分部分项合计+单价措施项目合计-参数设备费
4 | 011707004001 | 二次搬运 | 分部分项合计+单价措施项目合计-参数设备费
5 | 011707005001 | 冬雨季施工 | 分部分项合计+单价措施项目合计-参数设备费
6 | 011707006001 | 地上、地下设施、建筑物的临时保护设施 | 分部分项合计+单价措施项目合计-参数设备费
7 | 011707007001 | 已完工程及设备保护 | 分部分项合计+单价措施项目合计-参数设备费
8 | 011707008001 | 临时设施 | 分部分项合计+单价措施项目合计-参数设备费
9 | 011707009001 | 赶工措施 | 分部分项合计+单价措施项目合计-参数设备费
10 | 011707010001 | 工程按质论价:市优工程 | 分部分项合计+单价措施项目合计-参数设备费
11 | 011707012001 | 特殊条件下施工增加费 | 分部分项合计+单价措施项目合计-参数设备费
12 | 011707012002 | 建筑工人实名制费用 | 分部分项合计+单价措施项目合计-参数设备费
13 | 011707015001 | 智慧工地费用 | 分部分项合计+单价措施项目合计-参数设备费
|  | 合计 |  |  | 1053.88

## 其他项目清单与计价汇总表_表—12(1)
其他项目清单与计价汇总表
工程名称：改造男生浴室工程-土建工程_1 |  |  | 标段：
序号 | 项目名称 | 金额(元) | 备注
编号 | 项目名称 | 金额 | 备注
1 | 暂列金额 | 4200.00
2 | 暂估价
2.1 | 材料暂估价
2.2 | 专业工程暂估价
3 | 计日工
4 | 总承包服务费
| 合计 | 4200.00

## 暂列金额明细表_表—12-1(1)
暂 列 金 额 明 细 表
工程名称：改造男生浴室工程-土建工程_1 |  |  |  | 标段：
序号 | 项目名称 | 计量单位 | 暂定金额(元) | 备注
编号 | 项目名称 | 计量单位 | 金额 | 备注
1 | 工程量清单中工程量偏差和设计变更 | 项
2 | 政策性调整和材料价格风险 | 项
3 | 预留金 | 项 | 4200.00
| 合计 |  | 4200.00

## 规费、税金项目计价表_表—13(1)
规费、税金项目计价表
工程名称：改造男生浴室工程-土建工程_1 |  |  | 标段：
序号 | 项目名称 | 计算基础 | 计算基数 | 计算费率(%) | 金额(元)
编号 | 项目名称 | 计算基础 | 计算基础数值 | 费率 | 金额
1 | 规费 | 社会保险费+住房公积金+环境保护税+其他规费 | 2989.75 |  | 2989.75
1.1 | 社会保险费 | 分部分项合计+措施项目合计+其他项目合计-参数设备费 | 66884.77 | 3.8 | 2541.62
1.2 | 住房公积金 | 分部分项合计+措施项目合计+其他项目合计-参数设备费 | 66884.77 | 0.67 | 448.13
1.3 | 环境保护税 | 分部分项合计+措施项目合计+其他项目合计-参数设备费 | 66884.77
1.4 | 其他规费 | 分部分项合计+措施项目合计+其他项目合计-参数设备费 | 66884.77
2 | 税金 | 分部分项合计+措施项目合计+其他项目合计+规费-参数甲供材/1.01 | 69874.52 | 9 | 6288.71
3 | 合计 | 规费+税金 | 9278.46 |  | 9278.46