## 招标控制价扉页_扉-2
改造北区围墙工程
工程
招标控制价
招标控制价 (小写): | 589735.29元
(大写): | 伍拾捌万玖仟柒佰叁拾伍元贰角玖分
招 标 人: |  | 工 程 造 价咨 询 人:
| (单位盖章) |  | (单位资质专用章)
法定代表人 或其授权人: |  | 法定代表人 或其授权人:
| (签字或盖章) |  | (签字或盖章)
编制人: |  | 复 核 人:
| (造价人员签字盖专用章) |  | (造价工程师签字盖专用章)
编制时间： |  | 复核时间:

## 建设项目招标控制价汇总表
建设项目招标控制价汇总表
工程名称：改造北区围墙工程
序号 | 汇总内容 | 金额(元) | 其中
|  |  | 暂估价(元) | 安全文明施工费(元) | 规费(元)
一 | 改造北区围墙工程 | 589735.29 | 0.00 | 16502.86 | 20696.99
| 总计 | 589735.29 | 0.00 | 16502.86 | 20696.99

## 单项工程招标控制价汇总表
单项工程投标报价汇总表
工程名称：改造北区围墙工程
序号 | 单位工程名称 | 金额(元) | 其中
|  |  | 暂估价(元) | 安全文明施工费(元) | 规费(元)
名称
序号xh | 名称 | 金额Z1 | 暂估价Z2 | 安全文明Z3 | 规费Z4
改造北区围墙工程
1 | 改造北区围墙工程 | 589735.29 | 0.00 | 16502.86 | 20696.99
| 合计 | 589735.29 | 0.00 | 16502.86 | 20696.99

## 单位工程招标控制价汇总表_表—04
单位工程招标控制价汇总表
工程名称：改造北区围墙工程 |  |  | 标段：
序号 | 汇总内容 | 金额(元) | 其中:暂估价（元）
序号 | 汇总内容 | 金额 | 暂估价
1 | 分部分项工程 | 454281.90
1.1 | 人工费 | 101866.65
1.2 | 材料费 | 295337.99
1.3 | 施工机具使用费 | 13311.57
1.4 | 企业管理费 | 29943.10
1.5 | 利润 | 13822.55
2 | 措施项目 | 57597.23
2.1 | 单价措施项目 | 29673.03
2.2 | 总价措施项目 | 27924.20
2.2.1 | 其中：安全文明施工措施费 | 16502.86
3 | 其他项目 | 43000.00
3.1 | 其中：暂列金额 | 43000.00
3.2 | 其中：专业工程暂估价 | 0.00
3.3 | 其中：计日工 | 0.00
3.4 | 其中：总承包服务费 | 0.00
4 | 规费 | 20696.99
5 | 税金 | 51801.85
6 | 下浮6% | 37642.68
7 | 合计=1+2+3+4-除税甲供材料和除税甲供设备费/1.01+5 | 589735.29

## 分部分项和单价措施项目清单与计价表_表—08
分部分项工程和单价措施项目清单与计价表
工程名称：改造北区围墙工程 | [6 empty] | 标段：
序号 | 项目编码 | 项目名称 | 项目特征描述 | 计量单位 | 工程 数量 | 金额(元)
[6 empty] | 综合 单价 | 合价 | 其中： 暂估价
序号 | 编号 | 名称 | 项目特征 | 单位 | 数量 | 综合单价 | 合价 | 暂估价
一) | 0116 | 拆除工程 |  |  | 1 | 6484.05 | 6484.05
1 | 01B001 | 破除地面 | 切缝开沟槽，破除地面 | m3 | 3 | 161.35 | 484.05
2 | 011601001001 | 墙体拆除 | 围墙砖基础、砖砌柱、砌块墙拆除，基础、钢筋混凝土构造柱、圈梁拆除等（含两座垃圾房）综合考虑。含拆除、清理、外运、弃置（运距及弃场自理）等所有工序，符合扬尘及城管相关要求，拆除围墙时注意线路整理，管网不得破坏。此项包干。 | 项 | 1 | 6000 | 6000
二) |  | 土石方工程 |  |  | 1 | 12166.27 | 12166.27
3 | 010101003001 | 挖沟槽土方 | 开挖方式、土方类别综合考虑，堆于沟槽外侧（符合回填要求的土方留作回填）。计算规则同计价表，按实计量 | m3 | 535.85 | 10.91 | 5846.12
4 | 010103001001 | 回填方 | 素土夯填,沟槽边取土,工作内容包括取土、回填等,计算规则同2014计价定额 | m3 | 392.8 | 16.09 | 6320.15
三) |  | 砌筑工程 |  |  | 1 | 143571.07 | 143571.07
5 | 010401001001 | 砖基础 | 砖品种:MU10砼实心砖,规格为240*115*53,基础类型:条形,砂浆:M7.5水泥砂浆，计算规则同2014计价定额 | m3 | 91.74 | 728.04 | 66790.39
6 | 010904003001 | 楼（地）面砂浆防水(防潮) | 防水(潮)部位:基础,20厚1:2防水砂浆墙基防潮层，计算规则同2014计价定额 | m2 | 84.54 | 21.16 | 1788.87
7 | 010401003001 | 实心砖墙 | 砖品种:MU10砼实心砖240*115*53,墙体类型:砖墙,墙体厚度:240,砂浆:M7.5水泥砂浆，计算规则同2014计价定额 | m3 | 45.57 | 779.65 | 35528.65
8 | 010401009001 | 实心砖柱 | 砖品种:MU10砼实心砖240*115*53,柱类型:矩形,柱截面:490*490,砂浆:M7.5水泥砂浆，计算规则同2014计价定额 | m3 | 45.57 | 865.99 | 39463.16
四) |  | 混凝土及钢筋混凝土工程 |  |  | 1 | 163104.78 | 163104.78
9 | 010501002001 | 带形基础 | 混凝土强度等级:C20非泵送商砼，计算规则同2014计价定额 | m3 | 47.8 | 497.46 | 23778.59
10 | 010507005001 | 压顶 | 混凝土强度等级：C25非泵送商品砼，计算规则同2014计价定额 | m3 | 10.67 | 615.1 | 6563.12
11 | 010503004001 | 圈梁 | 混凝土强度等级：C25非泵送商品砼，计算规则同2014计价定额 | m3 | 3.51 | 595.3 | 2089.5
12 | 010515001001 | 现浇构件钢筋 | φ12mm以内三级钢 | t | 1.412 | 5972.38 | 8433
13 | 010516002001 | 预埋铁件 | 材质采用Q235B镀锌型钢，E43焊条焊接，焊点处增刷防锈漆一道，具体尺寸及做法详见图纸设计 | t | 0.89 | 14365.4 | 12785.21
14 | 010606009001 | 钢护栏 | 外框及横杆：50*50*3方钢管、竖杆：30*30*1.5方钢管@100，型钢材质均为Q235B热镀锌型钢，E43焊条焊接，焊点处增刷防锈一道，型钢表面喷涂黑色氟碳漆两遍，具体尺寸及做法要求详见图纸设计 | m2 | 448 | 244.32 | 109455.36
五) |  | 墙、柱面装饰与隔断、幕墙工程 |  |  | 1 | 95149.72 | 95149.72
15 | 011201001001 | 墙面一般抹灰 | 围墙面，12厚1:3水泥砂浆打底，8厚1:2.5水泥砂浆抹面 | m2 | 513.78 | 36.73 | 18871.14
16 | 011202001001 | 柱、梁面一般抹灰 | 砖柱面：12厚1:3水泥砂浆打底，8厚1:2.5水泥砂浆抹面 | m2 | 356.54 | 43.07 | 15356.18
17 | 011406001001 | 抹灰面油漆 | 外墙真石漆，具体颜色分布见图纸设计,真石漆的乳液要求为纯丙或硅丙乳液，乳液含量不小于13%，真石漆的彩砂为不含细粉的天然成品砂，工序包括:基层处理、刮(抹)涂柔性耐水腻子2遍、滚涂抗碱封闭底漆1~2遍（湿膜厚度大于30μm）、弹线分格、粘贴胶带、喷涂单彩真石漆2遍(4~5Kg/m2)、打磨、喷涂环保罩光面漆（0.15~0.25Kg/m2、干膜厚度大于30μm）等 | m2 | 870.32 | 70 | 60922.4
六) |  | 新建垃圾房 |  |  | 1 | 33806.01 | 33806.01
18 | 011101003001 | 细石混凝土楼地面 | 100mm碎石垫层，100厚C25非泵送商品砼 | m2 | 39.64 | 78.15 | 3097.87
19 | 011101003002 | 细石混凝土楼地面 | 100mm碎石垫层，100厚C30非泵送商品砼 | m2 | 70 | 79.04 | 5532.8
20 | 011102001001 | 石材楼地面 | 垃圾房地面，30mm厚1:3干硬性水泥砂浆，30芝麻白花岗岩（光面） | m2 | 16.64 | 262.84 | 4373.66
21 | 050201004001 | 路牙 | 宽100mm*高250mm花岗岩土侧石+C20混凝土护角，含模板。具体见图纸，满足设计及规范要求，按实计量 | m | 18 | 116.76 | 2101.68
22 | 050102012001 | 铺种草皮 | 围墙处草坪恢复 | m2 | 90 | 30 | 2700
23 | 01B002 | 补充清单项目 | 成品镀锌垃圾房（含防腐涂料，颜色满足甲方要求），长6.4m，宽0.9m，高2.5m，柱子规格10cm*10cm（6根柱子），横杆规格不低于5cm*5cm | 座 | 2 | 8000 | 16000
|  | 分部分项合计 |  |  |  |  | 454281.9
24 | 041109008001 | 现场彩钢板护栏搭拆 | 1、高度不低于2.5米；2、型钢骨架、护栏制作、安装、拆除、整理、堆放；3、含场内外运输、周转、维修等所有费用；4、满足扬尘管控及相关部门要求； | m | 315 | 39.24 | 12360.6
25 | 011701002001 | 外脚手架 | 围墙脚手架（含砌筑、抹灰、栏杆安装等所有脚手架）,高度3.6m以内，按项计算，竣工结算不调整。 | 项 | 1 | 2526 | 2526
26 | 011702001001 | 带形基础模板 | 混凝土强度等级:C15非泵送商砼，计算规则同2014计价定额 | m2 | 35.37 | 67.3 | 2380.4
27 | 011702025001 | 压顶模板 | 混凝土强度等级：C20非泵送商品砼，计算规则同2014计价定额 | m2 | 118.44 | 77.98 | 9235.95
28 | 011702008001 | 圈梁模板 | 混凝土强度等级：C20非泵送商品砼，计算规则同2014计价定额 | m2 | 29.24 | 70.33 | 2056.45
29 | 011702001002 | 垫层模板 | 100厚C25非泵送商品砼 | m2 | 3.96 | 79.2 | 313.63
30 | 011705001001 | 大型机械设备进出场及安拆 | 大型机械进出场及安拆，此项包干 | 项 | 1 | 800 | 800
|  | 单价措施合计 |  |  |  |  | 29673.03

## 总价措施项目清单与计价表_表—10
总价措施项目清单与计价表
工程名称：改造北区围墙工程 |  |  |  | 标段：
序号 | 项目编码 | 项目名称 | 计算基础 | 费率(%) | 金额(元)
序号 | 编号 | 项目名称 | 计算基础 | 费率 | 金额
1 | 011707001001 | 安全文明施工 | 基本费+增加费 |  | 16502.86
1.1 |  | 安全文明施工基本费 | 分部分项合计+单价措施项目合计-参数设备费 | 3.1 | 15002.60
1.2 |  | 安全文明施工省级标化增加费:一星级 | 分部分项合计+单价措施项目合计-参数设备费
1.3 |  | 扬尘污染防治增加费 | 分部分项合计+单价措施项目合计-参数设备费 | 0.31 | 1500.26
2 | 011707002001 | 夜间施工 | 分部分项合计+单价措施项目合计-参数设备费 | 0.08 | 387.16
3 | 011707003001 | 非夜间施工照明 | 分部分项合计+单价措施项目合计-参数设备费
4 | 011707004001 | 二次搬运 | 分部分项合计+单价措施项目合计-参数设备费
5 | 011707005001 | 冬雨季施工 | 分部分项合计+单价措施项目合计-参数设备费 | 0.18 | 871.12
6 | 011707006001 | 地上、地下设施、建筑物的临时保护设施 | 分部分项合计+单价措施项目合计-参数设备费
7 | 011707007001 | 已完工程及设备保护 | 分部分项合计+单价措施项目合计-参数设备费 | 0.05 | 241.98
8 | 011707008001 | 临时设施 | 分部分项合计+单价措施项目合计-参数设备费 | 2 | 9679.10
9 | 011707009001 | 赶工措施 | 分部分项合计+单价措施项目合计-参数设备费
10 | 011707010001 | 工程按质论价:市优工程 | 分部分项合计+单价措施项目合计-参数设备费
11 | 011707011001 | 住宅分户验收 | 分部分项合计+单价措施项目合计-参数设备费-分部地下室
12 | 011707012001 | 特殊条件下施工增加费 | 分部分项合计+单价措施项目合计-参数设备费
13 | 011707012002 | 建筑工人实名制费用 | 分部分项合计+单价措施项目合计-参数设备费 | 0.05 | 241.98
14 | 011707015001 | 智慧工地费用 | 分部分项合计+单价措施项目合计-参数设备费
15 | 011707016001 | 新冠疫情常态化防控 | 分部分项合计+单价措施项目合计-参数设备费
|  | 合计 |  |  | 27924.20

## 其他项目清单与计价汇总表_表—12
其他项目清单与计价汇总表
工程名称：改造北区围墙工程 |  |  | 标段：
序号 | 项目名称 | 金额(元) | 备注
编号 | 项目名称 | 金额 | 备注
1 | 暂列金额 | 43000.00
2 | 暂估价
2.1 | 材料暂估价
2.2 | 专业工程暂估价
3 | 计日工
4 | 总承包服务费
| 合计 | 43000.00

## 暂列金额明细表_表—12-1
暂 列 金 额 明 细 表
工程名称：改造北区围墙工程 |  |  |  | 标段：
序号 | 项目名称 | 计量单位 | 暂定金额(元) | 备注
编号 | 项目名称 | 计量单位 | 金额 | 备注
1 | 工程量清单中工程量偏差和设计变更 | 项
2 | 政策性调整和材料价格风险 | 项
3 | 暂列金额 | 项 | 43000.00
| 合计 |  | 43000.00

## 规费、税金项目计价表_表—13
规费、税金项目计价表
工程名称：改造北区围墙工程 |  |  | 标段：
序号 | 项目名称 | 计算基础 | 计算基数 | 计算费率(%) | 金额(元)
编号 | 项目名称 | 计算基础 | 计算基础数值 | 费率 | 金额
1 | 规费 | 社会保险费+住房公积金+环境保护税+其他规费 | 20696.99 |  | 20696.99
1.1 | 社会保险费 | 分部分项合计+措施项目合计+其他项目合计-参数设备费 | 554879.13 | 3.2 | 17756.13
1.2 | 住房公积金 | 分部分项合计+措施项目合计+其他项目合计-参数设备费 | 554879.13 | 0.53 | 2940.86
1.3 | 环境保护税 | 分部分项合计+措施项目合计+其他项目合计-参数设备费 | 554879.13
1.4 | 其他规费 | 分部分项合计+措施项目合计+其他项目合计-参数设备费 | 554879.13
2 | 税金 | 分部分项合计+措施项目合计+其他项目合计+规费-参数甲供材/1.01 | 575576.12 | 9 | 51801.85
3 | 合计 | 规费+税金 | 72498.84 |  | 72498.84