## 招标工程量清单扉页_扉1
改造北区围墙工程
工程
招标工程量清单
招 标 人: |  | 工 程 造 价咨 询 人:
| (单位盖章) |  | (单位资质专用章)
法定代表人 或其授权人: |  | 法定代表人 或其授权人:
| (签字或盖章) |  | (签字或盖章)
编制人: |  | 复 核 人:
| (造价人员签字盖专用章) |  | (造价工程师签字盖专用章)
编制时间： |  | 复核时间:

## 建设项目招标控制价汇总表(招标)
建设项目招标控制价汇总表
工程名称：改造北区围墙工程
序号 | 单项工程名称 | 金额(元) | 其中
|  |  | 暂估价(元) | 安全文明施工费(元) | 规费(元)
一 | 改造北区围墙工程
总计

## 单项工程投标报价汇总表(招标)
单项工程投标总价汇总表
工程名称：改造北区围墙工程
序号 | 单位工程名称 | 金额(元) | 其中
|  |  | 暂估价(元) | 安全文明施工费(元) | 规费(元)
名称
序号xh | 名称
改造北区围墙工程
1 | 改造北区围墙工程
合计

## 分部分项工程和单价措施项目清单与计价表_表—08
分部分项工程和单价措施项目清单与计价表
工程名称：改造北区围墙工程 | [6 empty] | 标段：
序号 | 项目编码 | 项目名称 | 项目特征描述 | 计量单位 | 工程量 | 金额(元)
[6 empty] | 综合单价 | 合价 | 其中： 暂估价
序号 | 编号 | 名称 | 项目特征 | 单位 | 数量
一) | 0116 | 拆除工程 |  |  | 1
1 | 01B001 | 破除地面 | 切缝开沟槽，破除地面 | m3 | 3
2 | 011601001001 | 墙体拆除 | 围墙砖基础、砖砌柱、砌块墙拆除，基础、钢筋混凝土构造柱、圈梁拆除等（含两座垃圾房）综合考虑。含拆除、清理、外运、弃置（运距及弃场自理）等所有工序，符合扬尘及城管相关要求，拆除围墙时注意线路整理，管网不得破坏。此项包干。 | 项 | 1
二) |  | 土石方工程 |  |  | 1
3 | 010101003001 | 挖沟槽土方 | 开挖方式、土方类别综合考虑，堆于沟槽外侧（符合回填要求的土方留作回填）。计算规则同计价表，按实计量 | m3 | 535.85
4 | 010103001001 | 回填方 | 素土夯填,沟槽边取土,工作内容包括取土、回填等,计算规则同2014计价定额 | m3 | 392.8
三) |  | 砌筑工程 |  |  | 1
5 | 010401001001 | 砖基础 | 砖品种:MU10砼实心砖,规格为240*115*53,基础类型:条形,砂浆:M7.5水泥砂浆，计算规则同2014计价定额 | m3 | 91.74
6 | 010904003001 | 楼（地）面砂浆防水(防潮) | 防水(潮)部位:基础,20厚1:2防水砂浆墙基防潮层，计算规则同2014计价定额 | m2 | 84.54
7 | 010401003001 | 实心砖墙 | 砖品种:MU10砼实心砖240*115*53,墙体类型:砖墙,墙体厚度:240,砂浆:M7.5水泥砂浆，计算规则同2014计价定额 | m3 | 45.57
8 | 010401009001 | 实心砖柱 | 砖品种:MU10砼实心砖240*115*53,柱类型:矩形,柱截面:490*490,砂浆:M7.5水泥砂浆，计算规则同2014计价定额 | m3 | 45.57
四) |  | 混凝土及钢筋混凝土工程 |  |  | 1
9 | 010501002001 | 带形基础 | 混凝土强度等级:C20非泵送商砼，计算规则同2014计价定额 | m3 | 47.8
10 | 010507005001 | 压顶 | 混凝土强度等级：C25非泵送商品砼，计算规则同2014计价定额 | m3 | 10.67
11 | 010503004001 | 圈梁 | 混凝土强度等级：C25非泵送商品砼，计算规则同2014计价定额 | m3 | 3.51
12 | 010515001001 | 现浇构件钢筋 | φ12mm以内三级钢 | t | 1.412
13 | 010516002001 | 预埋铁件 | 材质采用Q235B镀锌型钢，E43焊条焊接，焊点处增刷防锈漆一道，具体尺寸及做法详见图纸设计 | t | 0.89
14 | 010606009001 | 钢护栏 | 外框及横杆：50*50*3方钢管、竖杆：30*30*1.5方钢管@100，型钢材质均为Q235B热镀锌型钢，E43焊条焊接，焊点处增刷防锈一道，型钢表面喷涂黑色氟碳漆两遍，具体尺寸及做法要求详见图纸设计 | m2 | 448
五) |  | 墙、柱面装饰与隔断、幕墙工程 |  |  | 1
15 | 011201001001 | 墙面一般抹灰 | 围墙面，12厚1:3水泥砂浆打底，8厚1:2.5水泥砂浆抹面 | m2 | 513.78
16 | 011202001001 | 柱、梁面一般抹灰 | 砖柱面：12厚1:3水泥砂浆打底，8厚1:2.5水泥砂浆抹面 | m2 | 356.54
17 | 011406001001 | 抹灰面油漆 | 外墙真石漆，具体颜色分布见图纸设计,真石漆的乳液要求为纯丙或硅丙乳液，乳液含量不小于13%，真石漆的彩砂为不含细粉的天然成品砂，工序包括:基层处理、刮(抹)涂柔性耐水腻子2遍、滚涂抗碱封闭底漆1~2遍（湿膜厚度大于30μm）、弹线分格、粘贴胶带、喷涂单彩真石漆2遍(4~5Kg/m2)、打磨、喷涂环保罩光面漆（0.15~0.25Kg/m2、干膜厚度大于30μm）等 | m2 | 870.32
六) |  | 新建垃圾房 |  |  | 1
18 | 011101003001 | 细石混凝土楼地面 | 100mm碎石垫层，100厚C25非泵送商品砼 | m2 | 39.64
19 | 011101003002 | 细石混凝土楼地面 | 100mm碎石垫层，100厚C30非泵送商品砼 | m2 | 70
20 | 011102001001 | 石材楼地面 | 垃圾房地面，30mm厚1:3干硬性水泥砂浆，30芝麻白花岗岩（光面） | m2 | 16.64
21 | 050201004001 | 路牙 | 宽100mm*高250mm花岗岩土侧石+C20混凝土护角，含模板。具体见图纸，满足设计及规范要求，按实计量 | m | 18
22 | 050102012001 | 铺种草皮 | 围墙处草坪恢复 | m2 | 90
23 | 01B002 | 补充清单项目 | 成品镀锌垃圾房（含防腐涂料，颜色满足甲方要求），长6.4m，宽0.9m，高2.5m，柱子规格10cm*10cm（6根柱子），横杆规格不低于5cm*5cm | 座 | 2
分部分项合计
24 | 041109008001 | 现场彩钢板护栏搭拆 | 1、高度不低于2.5米；2、型钢骨架、护栏制作、安装、拆除、整理、堆放；3、含场内外运输、周转、维修等所有费用；4、满足扬尘管控及相关部门要求； | m | 315
25 | 011701002001 | 外脚手架 | 围墙脚手架（含砌筑、抹灰、栏杆安装等所有脚手架）,高度3.6m以内，按项计算，竣工结算不调整。 | 项 | 1
26 | 011702001001 | 带形基础模板 | 混凝土强度等级:C15非泵送商砼，计算规则同2014计价定额 | m2 | 35.37
27 | 011702025001 | 压顶模板 | 混凝土强度等级：C20非泵送商品砼，计算规则同2014计价定额 | m2 | 118.44
28 | 011702008001 | 圈梁模板 | 混凝土强度等级：C20非泵送商品砼，计算规则同2014计价定额 | m2 | 29.24
29 | 011702001002 | 垫层模板 | 100厚C25非泵送商品砼 | m2 | 3.96
30 | 011705001001 | 大型机械设备进出场及安拆 | 大型机械进出场及安拆，此项包干 | 项 | 1
单价措施合计

## 总价措施项目清单与计价表_表—11
总价措施项目清单与计价表
工程名称：改造北区围墙工程 | [6 empty] | 标段：
序号 | 项目编码 | 项目名称 |  | 计算基础 |  |  | 费率(%) | 金额(元)
序号 | 编号 | 项目名称 | 计算基础 |  | 费率 | 标记
1 | 011707001001 | 安全文明施工 | 基本费+增加费 | 基本费+增加费 |  | 1 | 0
1.1 |  | 安全文明施工基本费 | 分部分项合计+单价措施项目合计-参数设备费 | 分部分项合计+单价措施项目合计-参数设备费 | 3.1 | 1.1 | 3.1
1.2 |  | 安全文明施工省级标化增加费:一星级 | 分部分项合计+单价措施项目合计-参数设备费 | 分部分项合计+单价措施项目合计-参数设备费 |  | 1.2 | 0
1.3 |  | 扬尘污染防治增加费 | 分部分项合计+单价措施项目合计-参数设备费 | 分部分项合计+单价措施项目合计-参数设备费 | 0.31 | 1.3 | 0.31
2 | 011707002001 | 夜间施工 | 分部分项合计+单价措施项目合计-参数设备费 |  | 0.08 | 0
3 | 011707003001 | 非夜间施工照明 | 分部分项合计+单价措施项目合计-参数设备费 |  |  | 0
4 | 011707004001 | 二次搬运 | 分部分项合计+单价措施项目合计-参数设备费 |  |  | 0
5 | 011707005001 | 冬雨季施工 | 分部分项合计+单价措施项目合计-参数设备费 |  | 0.18 | 0
6 | 011707006001 | 地上、地下设施、建筑物的临时保护设施 | 分部分项合计+单价措施项目合计-参数设备费 |  |  | 0
7 | 011707007001 | 已完工程及设备保护 | 分部分项合计+单价措施项目合计-参数设备费 |  | 0.05 | 0
8 | 011707008001 | 临时设施 | 分部分项合计+单价措施项目合计-参数设备费 |  | 2 | 0
9 | 011707009001 | 赶工措施 | 分部分项合计+单价措施项目合计-参数设备费 |  |  | 0
10 | 011707010001 | 工程按质论价:市优工程 | 分部分项合计+单价措施项目合计-参数设备费 | 分部分项合计+单价措施项目合计-参数设备费 |  | 2 | 0
11 | 011707011001 | 住宅分户验收 | 分部分项合计+单价措施项目合计-参数设备费-分部地下室 |  |  | 0
12 | 011707012001 | 特殊条件下施工增加费 | 分部分项合计+单价措施项目合计-参数设备费 |  |  | 0
13 | 011707012002 | 建筑工人实名制费用 | 分部分项合计+单价措施项目合计-参数设备费 |  | 0.05 | 0
14 | 011707015001 | 智慧工地费用 | 分部分项合计+单价措施项目合计-参数设备费 |  |  | 0
15 | 011707016001 | 新冠疫情常态化防控 | 分部分项合计+单价措施项目合计-参数设备费 |  |  | 0
|  | 合计 |  |  |  |  | 0

## 其他项目清单_表—12
其他项目清单与计价汇总表
工程名称：改造北区围墙工程 |  |  | 标段：
序号 | 项目名称 | 金额(元) | 备注
编号 | 项目名称 | 招标金额 | 备注
1 | 暂列金额 | 43000.00
2 | 暂估价
2.1 | 材料暂估价
2.2 | 专业工程暂估价 | 0.00
3 | 计日工
4 | 总承包服务费
合计

## 暂列金额明细表_表—12-1
暂 列 金 额 明 细 表
工程名称：改造北区围墙工程 |  |  |  | 标段：
序号 | 项目名称 | 计量单位 | 暂定金额(元) | 备注
编号 | 项目名称 | 计量单位 | 金额 | 备注
1 | 工程量清单中工程量偏差和设计变更 | 项
2 | 政策性调整和材料价格风险 | 项
3 | 暂列金额 | 项 | 43000.00
| 合计 |  | 43000.00

## 材料暂估价格表_表—12-2
材料（工程设备）暂估单价表
工程名称：改造北区围墙工程 | [5 empty] | 标段：
序号 | 材料编码 | 材料（工程设备）名称、 规格、型号 | 单位 | 数量 | 单价(元) | 合价(元) | 备注
序号Xh | 材料编码Bh | 材料名称Mc;规格Gg | 单位Dw |  | 单价Dj |  | 备注Bz

## 规费、税金项目清单_表—13
规 费、税 金 项 目 清 单
工程名称：改造北区围墙工程 |  |  |  | 标段：
序号 | 项目名称 | 计算基础 | 计算基数 | 计算费率(%) | 金额(元)
编号 | 项目名称 | 计算基础 |  | 费率
1 | 规费 | 社会保险费+住房公积金+环境保护税+其他规费
1.1 | 社会保险费 | 分部分项合计+措施项目合计+其他项目合计-参数设备费 |  | 3.2
1.2 | 住房公积金 | 分部分项合计+措施项目合计+其他项目合计-参数设备费 |  | 0.53
1.3 | 环境保护税 | 分部分项合计+措施项目合计+其他项目合计-参数设备费
1.4 | 其他规费 | 分部分项合计+措施项目合计+其他项目合计-参数设备费
2 | 税金 | 分部分项合计+措施项目合计+其他项目合计+规费-参数甲供材/1.01 |  | 9
3 | 合计 | 规费+税金