## 招标工程量清单扉页_扉1
汇贤校区图书馆改造
工程
招标工程量清单
招 标 人: |  | 工 程 造 价咨 询 人:
| (单位盖章) |  | (单位资质专用章)
法定代表人 或其授权人: |  | 法定代表人 或其授权人:
| (签字或盖章) |  | (签字或盖章)
编制人: |  | 复 核 人:
| (造价人员签字盖专用章) |  | (造价工程师签字盖专用章)
编制时间： |  | 复核时间:

## 建设项目招标控制价汇总表(招标)
建设项目招标控制价汇总表
工程名称：汇贤校区图书馆改造
序号 | 单项工程名称 | 金额(元) | 其中
|  |  | 暂估价(元) | 安全文明施工费(元) | 规费(元)
一 | 汇贤校区图书馆改造
总计

## 单项工程投标报价汇总表(招标)
单项工程投标总价汇总表
工程名称：汇贤校区图书馆改造
序号 | 单位工程名称 | 金额(元) | 其中
|  |  | 暂估价(元) | 安全文明施工费(元) | 规费(元)
名称
序号xh | 名称
汇贤校区图书馆改造
1 | 汇贤校区图书馆改造
2 | 汇贤校区图书馆改造（安装）
合计

## 分部分项工程和单价措施项目清单与计价表_表—08
分部分项工程和单价措施项目清单与计价表
工程名称：汇贤校区图书馆改造 | [6 empty] | 标段：
序号 | 项目编码 | 项目名称 | 项目特征描述 | 计量单位 | 工程量 | 金额(元)
[6 empty] | 综合单价 | 合价 | 其中： 暂估价
序号 | 编号 | 名称 | 项目特征 | 单位 | 数量
一) | 0116 | 拆除工程 |  |  | 1
1 | 011601001001 | 墙体拆除 | 砌块墙拆除，基层清理，含所拆墙体附着物拆除---抹灰层、涂料层、墙面砖、墙面吸音板、踢脚线、钢筋混凝土构造柱拆除等综合考虑，含垃圾清运，运距及弃点自行考虑，工程量按拆除物的体积计算。 | m3 | 72.52
2 | 011605001001 | 平面块料拆除 | 拆除地砖及粘结层,垃圾清理归堆,范围以甲方控制、现场签证为准,垃圾外运,弃置点及相关费用自行考虑 | m2 | 156
3 | 011613001001 | 灯具拆除 | 拆除原有灯具，垃圾清理归堆,范围以甲方控制、现场签证为准,垃圾外运,弃置点及相关费用自行考虑 | 套 | 40
4 | 010807001001 | 金属（塑钢、断桥）窗 | 拆除原有窗户（材质综合），垃圾清运。 | 扇 | 56
5 | 011608002001 | 墙面基层处理 | 清洗原面层浮灰及污损部分，铲除内墙原有起皮涂料、腻子，清理、外运、弃置（运距及弃场自理）等所有工序，符合扬尘及城管相关要求。满足设计及规范要求，按实计量 | m2 | 150
二) |  | 门窗工程 |  |  | 1
6 | 010801001001 | 成品复合实木门 | 成品复合实木烤漆门（含门套安装）,尺寸1500*2200mm,包括门制作、安装、门套及线条、门锁、把手及不锈钢五金配件等,颜色由甲方确认。 | 樘 | 1
7 | 010801001002 | 成品复合实木门 | 成品复合实木烤漆门（含门套安装）,尺寸900*2200mm,包括门制作、安装、门套及线条、门锁、把手及不锈钢五金配件等,颜色由甲方确认。 | 樘 | 1
8 | 010802001001 | 金属（塑钢）门 | 铝合金型材（1.4mm）中空安全钢化玻璃(8中透光Low-E+12Ar+8),包括门制作、安装、不锈钢无障碍扶手、门夹、 重型地弹簧、防撞条、密码锁等全部工作内容,具体做法及要求见图纸及技术要求说明，需满足甲方要求 | m2 | 4.8
9 | 010807001002 | 金属（塑钢、断桥）窗: | 铝合金型材（1.4mm）中空钢化玻璃窗(6+12Ar+6推拉窗),包括窗制作、安装、把手及304不锈钢五金配件,具体做法及要求见图纸及技术要求说明 | m2 | 56
10 | 010808001001 | 木门窗套 | 成品窗套安装含木工板基层及线条，窗套截面尺寸165*80*10，实木木纹。 | m | 57
三) |  | 楼地面装饰工程 |  |  | 1
11 | 011102003001 | 防滑地砖地面 | 大厅地面：1、10厚亮面通体防滑面砖,规格1000*1000mm，干水泥擦缝 2、30厚1:3干硬性水泥砂浆结合层 3、素水泥浆一道(内掺建筑胶) | m2 | 156
12 | 011103001001 | PVC地胶楼地面 | 2mm厚PVC地胶,耐磨层0.50T，非同质玻璃纤维基材发泡型卷材地板(42级)，30mm厚砂浆找平 | m2 | 240
13 | 011104002001 | 复合木地板 | 30*30木龙骨基层、强化复合木地板，尺寸1200*100*12mm，"三防处理" | m2 | 120
14 | 011105006001 | 金属踢脚线 | 9厚阻燃板基层，1mm厚50mm高卡扣式黑钛不锈钢钢踢脚 ，金属专用胶粘剂 | m | 120
四) | 011302 | 天棚吊顶 |  |  | 1
15 | 011302002001 | 格栅吊顶 | 铝方通吊顶：1、吊筋高度按现场,Φ8吊筋镀锌全牙螺杆 ，2、40*70*1.0mm方通吊顶，间距150mm；3、配套锰钛合金膨胀螺丝。 具体详见设计图纸。满足设计及甲方要求，按吊顶水平投影面积计算 | m2 | 256
16 | 011302001001 | 石膏板吊顶 | 1、乳胶漆：刷白色无机涂料两遍、白水泥腻子二遍 2、双层9.5厚纸面石膏板自攻螺钉拧紧,钉眼防锈处理，石膏板缝贴自粘胶带。（含边缘收口处封边费用） 3、轻钢龙骨CS60*27*1.2 4、Φ8全丝吊杆,双向吊点。距边不低于300mm. 5、按水平投影面积计算工程量 6、具体做法详见设计图纸 | m2 | 104
五) |  | 墙、柱面装饰与隔断、幕墙工程 |  |  | 1
17 | 011208001001 | 柱（梁）面装饰 | 5mm厚白橡贴木皮饰面板（木皮厚度40s），12厚阻燃板基层、30*30木龙骨打底、空腔内防潮填充，颜色样式由甲方确认，具体做法参图纸设计 | m2 | 4.92
18 | 011302001002 | 柜子顶面石膏板造型 | 1、乳胶漆：刷白色无机涂料两遍、白水泥腻子二遍 2、9.5厚纸面石膏板自攻螺钉拧紧,钉眼防锈处理。板缝贴自粘胶带 3、U50轻钢龙骨骨架 | m2 | 30
六) |  | 油漆、涂料、裱糊工程 |  |  | 1
19 | 011407002001 | 建筑原顶喷灰： | 铝方通顶面:原顶喷(刷)灰,刷无机涂料两遍、水泥腻子二遍,部位格栅吊顶处，具体颜色由甲方确认 | m2 | 256
20 | 011407001001 | 抹灰面油漆 | 1、刷白色防霉无机涂料（无机涂料为一线品牌） 2、2厚面层耐水腻子分遍刮平 3、 3~5厚底基防裂腻子分遍找平 | m2 | 150
21 | 011407002002 | 天棚喷刷涂料 | 大厅天棚：1、刷白色防霉无机涂料 2、2厚面层耐水腻子刮平 3、 3~5厚底基防裂腻子分遍找平 | m2 | 156
分部分项合计
22 | 011701006001 | 室内装饰脚手架 | 脚手架（含天棚、墙面、拆除、装饰所有脚手架）,高度5m以内。 | m2 | 360
23 | 011703001001 | 垂直运输 | 垂直运输费总价包干结算不调整 | 项 | 1
单价措施合计

## 总价措施项目清单与计价表_表—11
总价措施项目清单与计价表
工程名称：汇贤校区图书馆改造 | [6 empty] | 标段：
序号 | 项目编码 | 项目名称 |  | 计算基础 |  |  | 费率(%) | 金额(元)
序号 | 编号 | 项目名称 | 计算基础 |  | 费率 | 标记
1 | 011707001001 | 安全文明施工 | 基本费+增加费 | 基本费+增加费 |  | 1 | 0
1.1 |  | 基本费 | 分部分项合计+单价措施项目合计-参数设备费 | 分部分项合计+单价措施项目合计-参数设备费 | 1.5 | 1.1 | 1.5
1.2 |  | 省级标化工地增加费（一星级） | 分部分项合计+单价措施项目合计-参数设备费 | 分部分项合计+单价措施项目合计-参数设备费 |  | 1.2 | 0
1.3 |  | 扬尘污染防治增加费 | 分部分项合计+单价措施项目合计-参数设备费 | 分部分项合计+单价措施项目合计-参数设备费 | 0.21 | 1.3 | 0.21
2 | 011707002001 | 夜间施工 | 分部分项合计+单价措施项目合计-参数设备费 |  |  | 0
3 | 011707003001 | 非夜间施工照明 | 分部分项合计+单价措施项目合计-参数设备费 |  |  | 0
4 | 011707004001 | 二次搬运 | 分部分项合计+单价措施项目合计-参数设备费 |  |  | 0
5 | 011707005001 | 冬雨季施工 | 分部分项合计+单价措施项目合计-参数设备费 |  |  | 0
6 | 011707006001 | 地上、地下设施、建筑物的临时保护设施 | 分部分项合计+单价措施项目合计-参数设备费 |  |  | 0
7 | 011707007001 | 已完工程及设备保护 | 分部分项合计+单价措施项目合计-参数设备费 |  | 0.05 | 0
8 | 011707008001 | 临时设施费 | 分部分项合计+单价措施项目合计-参数设备费 |  | 1 | 0
9 | 011707009001 | 赶工措施费 | 分部分项合计+单价措施项目合计-参数设备费 |  |  | 0
10 | 011707010001 | 工程按质论价 | 分部分项合计+单价措施项目合计-参数设备费 | 分部分项合计+单价措施项目合计-参数设备费 |  | 2 | 0
11 | 011707012001 | 建筑工人实名制费用 | 分部分项合计+单价措施项目合计-参数设备费 |  |  | 0
12 | 011707015001 | 智慧工地费用 | 分部分项合计+单价措施项目合计-参数设备费 |  |  | 0
13 | 011707016001 | 新冠疫情常态化防控 | 分部分项合计+单价措施项目合计-参数设备费 |  |  | 0
|  | 合计 |  |  |  |  | 0

## 其他项目清单_表—12
其他项目清单与计价汇总表
工程名称：汇贤校区图书馆改造 |  |  | 标段：
序号 | 项目名称 | 金额(元) | 备注
编号 | 项目名称 | 招标金额 | 备注
1 | 暂列金额 | 10000.00
2 | 暂估价
2.1 | 材料暂估价
2.2 | 专业工程暂估价 | 0.00
3 | 计日工
4 | 总承包服务费
合计

## 暂列金额明细表_表—12-1
暂 列 金 额 明 细 表
工程名称：汇贤校区图书馆改造 |  |  |  | 标段：
序号 | 项目名称 | 计量单位 | 暂定金额(元) | 备注
编号 | 项目名称 | 计量单位 | 金额 | 备注
1 | 工程量清单中工程量偏差和设计变更 | 项
2 | 政策性调整和材料价格风险 | 项
3 | 预留金 | 项 | 10000.00
| 合计 |  | 10000.00

## 规费、税金项目清单_表—13
规 费、税 金 项 目 清 单
工程名称：汇贤校区图书馆改造 |  |  |  | 标段：
序号 | 项目名称 | 计算基础 | 计算基数 | 计算费率(%) | 金额(元)
编号 | 项目名称 | 计算基础 |  | 费率
1 | 规费 | 社会保险费+住房公积金+环境保护税+其他规费
1.1 | 社会保险费 | 分部分项合计+措施项目合计+其他项目合计-参数设备费 |  | 3.8
1.2 | 住房公积金 | 分部分项合计+措施项目合计+其他项目合计-参数设备费 |  | 0.67
1.3 | 环境保护税 | 分部分项合计+措施项目合计+其他项目合计-参数设备费
1.4 | 其他规费 | 分部分项合计+措施项目合计+其他项目合计-参数设备费
2 | 税金 | 分部分项合计+措施项目合计+其他项目合计+规费-参数甲供材/1.01 |  | 9
3 | 合计 | 规费+税金

## 分部分项工程和单价措施项目清单与计价表_表—08(1)
分部分项工程和单价措施项目清单与计价表
工程名称：汇贤校区图书馆改造（安装） | [6 empty] | 标段：
序号 | 项目编码 | 项目名称 | 项目特征描述 | 计量单位 | 工程量 | 金额(元)
[6 empty] | 综合单价 | 合价 | 其中： 暂估价
序号 | 编号 | 名称 | 项目特征 | 单位 | 数量
一 |  | 电气设备安装工程 |  |  | 1
1 | 030404017001 | 配电箱 | 1、名称、型号:配电箱1AXS1 | 台 | 1
2 | 030404017002 | 配电箱 | 1、名称、型号:配电箱1AP1 | 台 | 1
3 | 030411003001 | 桥架 | 1、名称、型号:钢制槽式桥架 200*100 | m | 11.37
4 | 030411003002 | 桥架 | 1、名称、型号:钢制槽式桥架 100*100 | m | 19.06
5 | 030413001001 | 铁构件 | 1、名称、桥架支吊架制作安装 | kg | 17.08
6 | 030411001001 | 配管 | 1、名称:砖混凝土结构暗配 , 2、材质:JDG管 , 3、规格:Φ20 | m | 113.58
7 | 030411001002 | 配管 | 1、名称:吊顶内敷设 , 2、材质:JDG管 , 3、规格:Φ20 | m | 181.08
8 | 030411001003 | 配管 | 1、名称:砖混凝土结构明配 , 2、材质:JDG管 , 3、规格:Φ32 | m | 56.7
9 | 030411001004 | 配管 | 1、名称:线管敷设 , 2、材质:包塑金属软管 , 3、规格:Φ20 | m | 17.5
10 | 030411004001 | 配线 | 1、配线形式:管内穿线 , 2、导线型号、材质、规格:WDZ-BYJ2.5mm2 | m | 942.65
11 | 030408001001 | 电力电缆 | 1、名称:电缆敷设 , 2、型号:WDZ-YJY-5*6 | m | 179.95
12 | 030408001002 | 电力电缆 | 1、名称:电缆敷设 , 2、型号:WDZ-YJY-4*35+1*16 | m | 50
13 | 030404031001 | 小电器 | 1、名称:无端子外部接线 1.5/2.5 | 个 | 39
14 | 030404031002 | 小电器 | 1、名称:无端子外部接线 4/6 | 个 | 80
15 | 030408006001 | 电力电缆头 | 1、名称:电力电缆头制作、安装 (1kV以下截面35mm2以下) | 个 | 2
16 | 030412004001 | 装饰灯 | 1、名称、型号:LED嵌入式斗胆灯 7W | 套 | 38
17 | 030412004002 | 装饰灯 | 1、名称、型号:LED低压软灯带(含变压器、驱动电源)8W/m | m | 14.92
18 | 030412004003 | 装饰灯 | 1、名称、型号:LED1200*100嵌入式平板灯 18W | 套 | 28
19 | 030412004004 | 装饰灯 | 1、名称、型号:LED2000*100嵌入式平板灯 24W | 套 | 7
20 | 030404034001 | 照明开关 | 1、名称:扳式三联单控开关 | 个 | 2
21 | 030404035001 | 插座 | 1、名称:单相五孔插座 | 个 | 14
22 | 030404035002 | 插座 | 1、名称:单相五孔地面插座 | 个 | 2
23 | 030411006001 | 接线盒 | 1、名称:86型钢制接线盒 | 个 | 37
24 | 030411006002 | 接线盒 | 1、名称:86型钢制开关盒 | 个 | 16
二 |  | 给排水管道工程 |  |  | 1
25 | 031001006001 | 塑料管 | 1、名称:室内给水管热熔连接PPR20*2.0 [含管件],管道消毒冲洗 | m | 14.26
26 | 031001006002 | 塑料管 | 1、名称:室内零件粘接承插塑料排水管 U-PVC75*2.3 | m | 12.52
27 | 031003001001 | 螺纹阀门 | 1、名称:全铜截止阀 DN15 | 个 | 1
28 | 030413002001 | 凿（压）槽 | 1、名称:配管砖墙刨沟 公称直径(20mm以内) | m | 3.75
29 | 010101003001 | 挖沟槽土方 | 1、名称:管道沟人工挖填土 | m3 | 4.91
30 | 031004004001 | 洗涤盆 | 1、名称:304不锈钢双槽洗涤盆(含水龙头、角阀、软管、排水栓及安装所需配件) | 组 | 1
分部分项合计
31 | 031301017001 | 脚手架搭拆 | 脚手架搭拆 | 项 | 1
单价措施合计

## 总价措施项目清单与计价表_表—11(1)
总价措施项目清单与计价表
工程名称：汇贤校区图书馆改造（安装） | [6 empty] | 标段：
序号 | 项目编码 | 项目名称 |  | 计算基础 |  |  | 费率(%) | 金额(元)
序号 | 编号 | 项目名称 | 计算基础 |  | 费率 | 标记
1 | 031302001001 | 安全文明施工 | 基本费+增加费 | 基本费+增加费 |  | 1 | 0
1.1 |  | 安全文明施工基本费 | 分部分项合计+单价措施项目合计-工程设备费 | 分部分项合计+单价措施项目合计-工程设备费 | 1.5 | 1.1 | 1.5
1.2 |  | 安全文明施工省级标化增加费:一星级 | 分部分项合计+单价措施项目合计-工程设备费 | 分部分项合计+单价措施项目合计-工程设备费 |  | 1.2 | 0
1.3 |  | 扬尘污染防治增加费 | 分部分项合计+单价措施项目合计-工程设备费 | 分部分项合计+单价措施项目合计-工程设备费 | 0.21 | 1.3 | 0.21
2 | 031302002001 | 夜间施工增加 | 分部分项合计+单价措施项目合计-工程设备费 |  | 0.08 | 0
3 | 031302003001 | 非夜间施工增加 | 分部分项合计+单价措施项目合计-工程设备费 |  |  | 0
4 | 031302004001 | 二次搬运 | 分部分项合计+单价措施项目合计-工程设备费 |  |  | 0
5 | 031302005001 | 冬雨季施工增加 | 分部分项合计+单价措施项目合计-工程设备费 |  | 0.18 | 0
6 | 031302006001 | 已完工程及设备保护 | 分部分项合计+单价措施项目合计-工程设备费 |  | 0.05 | 0
7 | 031302008001 | 临时设施 | 分部分项合计+单价措施项目合计-工程设备费 |  | 1.3 | 0
8 | 031302009001 | 赶工措施 | 分部分项合计+单价措施项目合计-工程设备费 |  |  | 0
9 | 031302010001 | 工程按质论价:市优工程 | 分部分项合计+单价措施项目合计-工程设备费 | 分部分项合计+单价措施项目合计-工程设备费 |  | 2 | 0
10 | 031302011001 | 住宅分户验收 | 分部分项合计+单价措施项目合计-工程设备费 |  |  | 0
11 | 031302012001 | 地上、地下设施、建筑物的临时保护设施 | 分部分项合计+单价措施项目合计-工程设备费 |  |  | 0
12 | 031302013001 | 特殊条件下施工增加费 | 分部分项合计+单价措施项目合计-工程设备费 |  |  | 0
13 | 031302012002 | 建筑工人实名制费用 | 分部分项合计+单价措施项目合计-工程设备费 |  |  | 0
14 | 031302015001 | 智慧工地费用 | 分部分项合计+单价措施项目合计-工程设备费 |  |  | 0
|  | 合计 |  |  |  |  | 0

## 其他项目清单_表—12(1)
其他项目清单与计价汇总表
工程名称：汇贤校区图书馆改造（安装） |  |  | 标段：
序号 | 项目名称 | 金额(元) | 备注
编号 | 项目名称 | 招标金额 | 备注
1 | 暂列金额 | 4000.00
2 | 暂估价
2.1 | 材料（工程设备）暂估价
2.2 | 专业工程暂估价 | 0.00
3 | 计日工
4 | 总承包服务费
合计

## 暂列金额明细表_表—12-1(1)
暂 列 金 额 明 细 表
工程名称：汇贤校区图书馆改造（安装） |  |  |  | 标段：
序号 | 项目名称 | 计量单位 | 暂定金额(元) | 备注
编号 | 项目名称 | 计量单位 | 金额 | 备注
1 | 工程量清单中工程量偏差和设计变更 | 项
2 | 政策性调整和材料价格风险 | 项
3 | 预留金 | 项 | 4000.00
| 合计 |  | 4000.00

## 规费、税金项目清单_表—13(1)
规 费、税 金 项 目 清 单
工程名称：汇贤校区图书馆改造（安装） |  |  |  | 标段：
序号 | 项目名称 | 计算基础 | 计算基数 | 计算费率(%) | 金额(元)
编号 | 项目名称 | 计算基础 |  | 费率
1 | 规费 | 社会保险费+住房公积金+环境保护税+其他规费
1.1 | 社会保险费 | 分部分项合计+措施项目合计+其他项目合计-工程设备费 |  | 3.8
1.2 | 住房公积金 | 分部分项合计+措施项目合计+其他项目合计-工程设备费 |  | 0.67
1.3 | 环境保护税 | 分部分项合计+措施项目合计+其他项目合计-工程设备费
1.4 | 其他规费 | 分部分项合计+措施项目合计+其他项目合计-工程设备费
2 | 税金 | 分部分项合计+措施项目合计+其他项目合计+规费-参数甲供材/1.01 |  | 9
3 | 合计 | [1]+[2]