## 扉-1 招标工程量清单扉页
|  | 常州市金坛区第四中学新建厨余垃圾亭及电瓶车停车棚 |  |  | 工程
招 标 工 程 量 清 单
招 标 人： | 常州市金坛区第四中学 |  | 造价咨询人： | 江苏佳宸全过程工程咨询有限公司
| （单位盖章） |  |  | (单位资质专用章)
法定代表人 或其授权人： | 史小明 |  | 法定代表人 或其授权人： | 鞠永君
| (签字或盖章) |  |  | (签字或盖章)
编 制 人： | 李顺 |  | 复 核 人： | 陆胜男
| (造价人员签字盖专用章) |  |  | (造价工程师签字盖专用章)
编 制 时 间： | 2025-07-11 |  | 复 核 时 间： | 2025-07-14
扉-1

## 表-08 分部分项工程和单价措施项目清单与计价表
分部分项工程和单价措施项目清单与计价表
工程名称：常州市金坛区第四中学新建厨余垃圾亭及电瓶车停车棚 | [5 empty] | 标段：常州市金坛区第四中学新建厨余垃圾亭及电瓶车停车棚 |  |  | 第 1 页 共 7 页
序号 | 项目编码 | 项目名称 | 项目特征描述 | 计量单位 | 工程量 |  | 金额（元）
[7 empty] | 综合单价 | 综合合价 |  | 其中：暂估价
| 一 | 电瓶车停车棚
1 | 011605001001 | 平面块料拆除 | 原局部花岗岩保护性拆除，堆放至甲方指定点，按拆除面积计算 | m2 | 11.88
2 | 041001003001 | 拆除基层 | 拆除基层，厚度综合考虑，含割缝、拆除、清理等完成本项工作的全部内容，按体积计算 | m3 | 1.78
3 | 010101002001 | 挖一般土方 | 开挖基坑土方，土方类别综合考虑，挖土深度暂按室外地坪至碎石垫层底计算，工作内容包括挖土、坑边堆土，计算规则同2014计价定额 | m3 | 16.63
4 | 010103001001 | 回填方 | 基坑素土回填，夯实度满足设计及规范要求，计算规则同计价表，按实计量 | m3 | 13.55
5 | 010103002001 | 余方弃置 | 不可利用土方、建筑垃圾、石渣外运、弃置，弃场及运距投标单位自行考虑。计算规则同计价表，按实计量 | m3 | 4.87
6 | 010404001001 | 碎石垫层 | 100厚碎石垫层 | m3 | 0.58
7 | 010501001001 | 混凝土垫层 | 无筋混凝土垫层100厚；混凝土强度等级：C25商品非泵送砼，含模板 | m3 | 0.58
8 | 010501003001 | 独立基础 | 混凝土强度等级：C30商品非泵送砼，含模板 | m3 | 1.79
本页小计
注：为计取规费等的使用，可在表中增设其中：“定额人工费”。
表—08
分部分项工程和单价措施项目清单与计价表
工程名称：常州市金坛区第四中学新建厨余垃圾亭及电瓶车停车棚 | [5 empty] | 标段：常州市金坛区第四中学新建厨余垃圾亭及电瓶车停车棚 |  |  | 第 2 页 共 7 页
序号 | 项目编码 | 项目名称 | 项目特征描述 | 计量单位 | 工程量 |  | 金额（元）
[7 empty] | 综合单价 | 综合合价 |  | 其中：暂估价
9 | 010507007001 | 其他构件 | 构件的类型：停车棚柱脚二次灌注；混凝土强度等级：C15，含模板 | m3 | 0.15
10 | 011102001002 | 石材楼地面 | 原有石材铺设;含原有保护性拆除的石材、辅材、安装等完成本项工作的全部内容; | m2 | 11.13
11 | 010515001001 | 现浇构件钢筋 | 钢筋综合考虑 | t | 0.15
12 | 010603002001 | 空腹钢柱 | 1.柱类型:热镀锌方钢管 2.钢材品种、规格:Q235B，立柱100*100*6，斜撑80*40*4 3.除锈等级:抛丸除锈Sa2级 4.油漆:灰色氟碳漆饰面 | t | 0.219
13 | 010604001001 | 钢梁 | 1.梁类型:热镀锌方钢管 2.钢材品种、规格:Q235B，100*100*6，80*40*4 3.除锈等级:抛丸除锈Sa2级 4.油漆:灰色氟碳漆饰面 | t | 0.522
14 | 010516001002 | 螺栓 | 1.螺栓种类:地脚螺栓 2.规格:M18 | t | 0.055
本页小计
注：为计取规费等的使用，可在表中增设其中：“定额人工费”。
表—08
分部分项工程和单价措施项目清单与计价表
工程名称：常州市金坛区第四中学新建厨余垃圾亭及电瓶车停车棚 | [5 empty] | 标段：常州市金坛区第四中学新建厨余垃圾亭及电瓶车停车棚 |  |  | 第 3 页 共 7 页
序号 | 项目编码 | 项目名称 | 项目特征描述 | 计量单位 | 工程量 |  | 金额（元）
[7 empty] | 综合单价 | 综合合价 |  | 其中：暂估价
15 | 01B001 | 停车棚张拉膜 | 膜体材质:PTFE膜材（基布重量及抗拉强度必须符合设计要求）；含膜、钢丝绳、制作、安装等完成本项工作的全部内容 | m2 | 24.85
| 二 | 厨余垃圾亭
16 | 050101006001 | 场内清表 | 清理施工范围内的表土、腐殖土、垃圾、乔灌木、杂草、树根、腐植物及其他杂物，清表厚度至碎石垫层底，集中堆放，计价规则同2014计价定额 | m2 | 80
17 | 041001001001 | 拆除路面 | 拆除路面;破碎机破砼路面,厚度综合考虑，工作内容:锯缝机锯缝、拆除、清底、废渣清理成堆,范围以甲方控制、现场签证为准 | m2 | 50
18 | 010101002002 | 挖一般土方 | 开挖基坑土方，土方类别综合考虑，挖土深度暂按室外地坪至砼垫层底计算，工作内容包括挖土、坑边堆土，计算规则同2014计价定额 | m3 | 18.14
本页小计
注：为计取规费等的使用，可在表中增设其中：“定额人工费”。
表—08
分部分项工程和单价措施项目清单与计价表
工程名称：常州市金坛区第四中学新建厨余垃圾亭及电瓶车停车棚 | [5 empty] | 标段：常州市金坛区第四中学新建厨余垃圾亭及电瓶车停车棚 |  |  | 第 4 页 共 7 页
序号 | 项目编码 | 项目名称 | 项目特征描述 | 计量单位 | 工程量 |  | 金额（元）
[7 empty] | 综合单价 | 综合合价 |  | 其中：暂估价
19 | 010101003001 | 挖沟槽土方 | 挖沟槽土方；雨污水管道沟槽挖方,土壤类别、开挖深度及开挖方法综合考虑;坑边堆土 | m3 | 0.9
20 | 010103001002 | 回填方 | 基坑素土回填，夯实度满足设计及规范要求，计算规则同计价表，按实计量 | m3 | 15.79
21 | 010103002002 | 余方弃置 | 不可利用土方、建筑垃圾、石渣外运、弃置，弃场及运距投标单位自行考虑。计算规则同计价表，按实计量 | m3 | 27.25
22 | 010501001003 | 混凝土垫层 | 无筋混凝土垫层100厚；混凝土强度等级：C20，含模板 | m3 | 0.78
23 | 010501003002 | 独立基础 | 混凝土强度等级：C30商品非泵送砼，含模板 | m3 | 2.03
24 | 010507007002 | 其他构件 | 构件的类型：垃圾亭柱脚二次灌注；混凝土强度等级：C25，含模板 | m3 | 0.28
25 | 010515001002 | 现浇构件钢筋 | 钢筋综合考虑 | t | 0.175
26 | 010404001002 | 碎石垫层 | 100厚碎石垫层 | m3 | 6
本页小计
注：为计取规费等的使用，可在表中增设其中：“定额人工费”。
表—08
分部分项工程和单价措施项目清单与计价表
工程名称：常州市金坛区第四中学新建厨余垃圾亭及电瓶车停车棚 | [5 empty] | 标段：常州市金坛区第四中学新建厨余垃圾亭及电瓶车停车棚 |  |  | 第 5 页 共 7 页
序号 | 项目编码 | 项目名称 | 项目特征描述 | 计量单位 | 工程量 |  | 金额（元）
[7 empty] | 综合单价 | 综合合价 |  | 其中：暂估价
27 | 040203007001 | 水泥混凝土 | 水泥混凝土;15cm厚C25商品砼路面，工作内容:浇筑砼、模板、压光、割缝、沥青玛蹄脂填缝、压痕、养护等全部工作,计算规则同2014计价定额 | m2 | 80
28 | 011102001001 | 石材楼地面 | 30厚1：30水泥砂浆；200*200*20芝麻灰花岗岩（光面） | m2 | 11.88
29 | 040204004001 | 安砌侧(平、缘）石 | 30厚1：30水泥砂浆；495*300*100仿花岗岩侧石（通体晶面）；素水泥抹缝 | m | 10.4
30 | 010603002002 | 空腹钢柱 | 1.柱类型:方钢管 2.钢材品种、规格:Q235B，立柱140*140*5 3.除锈等级:抛丸除锈Sa2级 4.油漆:深灰色氟碳漆喷涂 | t | 0.323
31 | 010604001002 | 钢梁 | 1.梁类型:方钢管 2.钢材品种、规格:Q235B，100*100*6，80*40*4 3.除锈等级:抛丸除锈Sa2级 4.油漆:深灰色氟碳漆喷涂 | t | 1.019
本页小计
注：为计取规费等的使用，可在表中增设其中：“定额人工费”。
表—08
分部分项工程和单价措施项目清单与计价表
工程名称：常州市金坛区第四中学新建厨余垃圾亭及电瓶车停车棚 | [5 empty] | 标段：常州市金坛区第四中学新建厨余垃圾亭及电瓶车停车棚 |  |  | 第 6 页 共 7 页
序号 | 项目编码 | 项目名称 | 项目特征描述 | 计量单位 | 工程量 |  | 金额（元）
[7 empty] | 综合单价 | 综合合价 |  | 其中：暂估价
32 | 010605001002 | 钢板楼板 | 顶部3厚钢板覆面，含制作、安装、脚手架等完成本项工作内容的全部内容; | m2 | 14.49
33 | 010605002002 | 钢板墙板 | 2.5厚钢板双面含制作、安装、脚手架等完成本项工作内容的全部内容; | m2 | 9.39
34 | 01B002 | 亚克力字 | 150*150*20厚白色亚克力板字体 | 个 | 5
35 | 01B003 | 沉淀池 | 净空尺寸：300*300*300mm;60mm厚C25砼底板，100厚砖砌池壁，M7.5水泥砂浆抹灰，350*350*50预制砼盖板;含砼浇筑、模板、砌筑、抹灰、盖板制作、模板、钢筋、运输、安装、预埋套管等完成本项工作的全部内容; | 座 | 1
36 | 01B005 | 砖砌池 | 净空尺寸：800*800*50mm;100厚C15砼垫层，100厚砖砌池壁，M7.5水泥砂浆抹灰;含砼浇筑、模板、砌筑、抹灰、预埋套管等完成本项工作的全部内容; | 座 | 1
37 | 040501004001 | 塑料管 | 塑料管;污水出户管;UPVC管φ110*3.2 | m | 6
本页小计
注：为计取规费等的使用，可在表中增设其中：“定额人工费”。
表—08
分部分项工程和单价措施项目清单与计价表
工程名称：常州市金坛区第四中学新建厨余垃圾亭及电瓶车停车棚 | [5 empty] | 标段：常州市金坛区第四中学新建厨余垃圾亭及电瓶车停车棚 |  |  | 第 7 页 共 7 页
序号 | 项目编码 | 项目名称 | 项目特征描述 | 计量单位 | 工程量 |  | 金额（元）
[7 empty] | 综合单价 | 综合合价 |  | 其中：暂估价
38 | 01B004 | 钢盖板 | 更换钢盖板，尺寸：500*350mm;含拆除、清理、外运（运距及相关费用自行考虑）、运输、安装等完成本项工作的全部内容;样式和颜色与原有的一致，满足甲方要求; | 块 | 18
39 | 010516002001 | 预埋铁件 | 沟槽两侧L50*5镀锌角钢预埋，含拆除、清理、制作、安装等完成本项工作的全部内容 | t | 0.075
分部分项合计
措施项目
40 | 011705001001 | 大型机械设备进出场及安拆 |  | 项 | 1
41 | 011702001001 | 独立基础 模板 |  | m2 | 16.68
单价措施合计
本页小计
合 计
注：为计取规费等的使用，可在表中增设其中：“定额人工费”。
表—08

## 表-11 总价措施项目清单与计价表
总价措施项目清单与计价表
工程名称：常州市金坛区第四中学新建厨余垃圾亭及电瓶车停车棚 |  |  |  | 标段：常州市金坛区第四中学新建厨余垃圾亭及电瓶车停车棚 |  |  |  | 第 1 页 共 3 页
序号 | 项目编码 | 项目名称 | 计算基础 |  | 费率 (%) | 金额 (元) | 调整 费率 (%) |  | 调整后 金额(元) | 备注
1 | 011707001001 | 安全文明施工费
1.1 | 1.1 | 基本费 | 分部分项合计+技术措施项目合计-分部分项设备费-技术措施项目设备费 |  | 3.1
1.2 | 1.2 | 增加费 | 分部分项合计+技术措施项目合计-分部分项设备费-技术措施项目设备费 |  | 0
1.3 | 1.3 | 扬尘污染防治增加费 | 分部分项合计+技术措施项目合计-分部分项设备费-技术措施项目设备费 |  | 0.31
2 | 011707010001 | 按质论价 | 分部分项合计+技术措施项目合计-分部分项设备费-技术措施项目设备费 |  | 0
3 | 011707002001 | 夜间施工 | 分部分项合计+技术措施项目合计-分部分项设备费-技术措施项目设备费
4 | 011707003001 | 非夜间施工照明 | 分部分项合计+技术措施项目合计-分部分项设备费-技术措施项目设备费 | [6 empty] | 在计取非夜间施工照明费时，建筑工程、仿古工程、修缮土建部分仅地下室（地宫）部分可计取；单独装饰、安装工程、园林绿化工程、修缮安装部分仅特殊施工部位内施工项目可计取
5 | 011707004001 | 二次搬运 | 分部分项合计+技术措施项目合计-分部分项设备费-技术措施项目设备费
6 | 011707005001 | 冬雨季施工 | 分部分项合计+技术措施项目合计-分部
编制人（造价人员）： |  |  |  | 复核人（造价工程师）：
表-11
总价措施项目清单与计价表
工程名称：常州市金坛区第四中学新建厨余垃圾亭及电瓶车停车棚 |  |  |  | 标段：常州市金坛区第四中学新建厨余垃圾亭及电瓶车停车棚 |  |  |  | 第 2 页 共 3 页
序号 | 项目编码 | 项目名称 | 计算基础 |  | 费率 (%) | 金额 (元) | 调整 费率 (%) |  | 调整后 金额(元) | 备注
分项设备费-技术措施项目设备费
7 | 011707006001 | 地上、地下设施、建筑物的临时保护设施 | 分部分项合计+技术措施项目合计-分部分项设备费-技术措施项目设备费
8 | 011707007001 | 已完工程及设备保护 | 分部分项合计+技术措施项目合计-分部分项设备费-技术措施项目设备费
9 | 011707008001 | 临时设施 | 分部分项合计+技术措施项目合计-分部分项设备费-技术措施项目设备费
10 | 011707009001 | 赶工措施 | 分部分项合计+技术措施项目合计-分部分项设备费-技术措施项目设备费
11 | 011707011001 | 住宅分户验收 | 分部分项合计+技术措施项目合计-分部分项设备费-技术措施项目设备费 | [6 empty] | 在计取住宅分户验收时，大型土石方工程、桩基工程和地下室部分不计入计费基础
12 | 011707012001 | 建筑工人实名制 | 分部分项合计+技术措施项目合计-分部分项设备费-技术措施项目设备费 | [6 empty] | 建筑工人实名制设备由建筑工人工资专用账户开户银行提供的，建筑工人实名制费用按表中费率乘以0.5系数计取
13 | 011707015001 | 智慧工地费用 | 分部分项合计+技术措施项目合计-分部分项设备费-技术措施项目设备费
14 | 011707013001 | 特殊施工降效 | 分部分项合计+技术措施项目合计-分部分项设备费-技术措
编制人（造价人员）： |  |  |  | 复核人（造价工程师）：
表-11
总价措施项目清单与计价表
工程名称：常州市金坛区第四中学新建厨余垃圾亭及电瓶车停车棚 |  |  |  | 标段：常州市金坛区第四中学新建厨余垃圾亭及电瓶车停车棚 |  |  |  | 第 3 页 共 3 页
序号 | 项目编码 | 项目名称 | 计算基础 |  | 费率 (%) | 金额 (元) | 调整 费率 (%) |  | 调整后 金额(元) | 备注
施项目设备费
15 | 011707014001 | 协管费 | 分部分项合计+技术措施项目合计-分部分项设备费-技术措施项目设备费
合 计
编制人（造价人员）： |  |  |  | 复核人（造价工程师）：
表-11

## 表-12 其他项目清单与计价汇总表
其他项目清单与计价汇总表
工程名称：常州市金坛区第四中学新建厨余垃圾亭及电瓶车停车棚 |  | 标段：常州市金坛区第四中学新建厨余垃圾亭及电瓶车停车棚 |  |  | 第 1 页 共 1 页
序号 | 项目名称 |  | 金额（元） | 结算金额（元） |  | 备注
一 | 其他项目
1 | 暂列金额 |  | 5000 |  |  | 明细详见表-12-1
2 | 暂估价
2.1 | 材料(工程设备)暂估价 |  | - |  |  | 明细详见表-12-2
2.2 | 专业工程暂估价 |  |  |  |  | 明细详见表-12-3
3 | 计日工 |  |  |  |  | 明细详见表-12-4
4 | 总承包服务费 |  |  |  |  | 明细详见表-12-5
5 | 索赔与现场签证 |  | - |  |  | 明细详见表-12-6
合 计 |  |  | 5000 |  |  | —
表—12

## 表-13 规费、税金项目清单与计价表
规费、税金项目清单与计价表
工程名称：常州市金坛区第四中学新建厨余垃圾亭及电瓶车停车棚 |  |  | 标段：常州市金坛区第四中学新建厨余垃圾亭及电瓶车停车棚 |  | 第 1 页 共 1 页
序号 | 项目名称 | 计算基础 |  | 计算基数 |  | 计算费率(%) | 金额(元)
1 | 规费 | 社会保险费+住房公积金+环境保护税
1.1 | 社会保险费 | 分部分项工程+措施项目+其他项目-分部分项设备费-技术措施项目设备费 |  |  |  | 3.2
1.2 | 住房公积金 | 分部分项工程+措施项目+其他项目-分部分项设备费-技术措施项目设备费 |  |  |  | 0.53
1.3 | 环境保护税 | 分部分项工程+措施项目+其他项目-分部分项设备费-技术措施项目设备费 |  |  |  | 0
2 | 税金 | 分部分项工程+措施项目+其他项目+规费-(甲供材料费+甲供主材费+甲供设备费)/1.01 |  |  |  | 9
合 计
表—13